## 参数总览
光学参数总览表（Optical Performance)
PRODUCT NAME: 镜头料号OF-T146
No. | ITEM |  | SPECIFICATION
1 | 焦距（EFL） |  | 1.245±0.1
2 | 机械后焦（MFL) |  | 1.0±0.2 mm
3 | 光学总长（TTL） |  | 17.39±0.25
4 | 光圈（F/No） |  | 2.0±0.1
5 | 最大像面(Max Image Clrcle) |  | φ5.6
6 | 光学结构（Structure) |  | 2G1GM3P+IR
7 | 接口(Mount) |  | AA
8 | 光谱透过率（Spectral Transmission) |  | 430-650nm, ≥85%
Sensor |  |  | 1/2.6" (OX03C10)
10 | 视场角（FOV) | Vertical | 146°±3° | Y=1.92
|  | Horizontal | 200°±3° | Y=2.800
|  | Diagonal | 200°±3° | Y=2.800
11 | 光学畸变 |  | -140±5%
12 | 相对亮度（Relative Ill.) |  | 45%±5%
13 | 主光线角度（CRA） |  | 15.1°
14 | 设计时匹配的芯片CG厚度 |  | 0.4mm

## 像差
Spot Diagram / Axis Color / Lateral Color
Figure1 Spot Diagram | Figure2 LongitudinalAberration (Axis Color)
Figure3 LateralColor
提供包括提供内容：
Spot diagram, Axis color, Lateral color等数据；
データ

## MTF和离焦
Figure4 MTF vs Spacial Frequency
Figure5 Through Focus MTF (Special Frequency 56lp/mm) | Figure6 Through Focus MTF (Special Frequency 83lp/mm)
提供包括提供内容：
MTF曲线和离焦曲线（MTF曲线输出到167lp/mm，离焦曲线模拟频率取56lp/mm和83lp/mm）

## 畸变
Field of View vs Image Height
Table2 FOV vs Image Height
Data No. | 半画角 | 実像高 | 入射瞳位置
| [°] | [mm] | [mm]
0 | 0 | 0 | 0
1 | 0.1 | 0.002118 | 177.7096
2 | 0.2 | 0.004288 | 90.7181
3 | 0.3 | 0.006458 | 61.7211
4 | 0.4 | 0.008628 | 47.2227
5 | 0.5 | 0.010797 | 38.5237
6 | 0.6 | 0.012967 | 32.7245
7 | 0.7 | 0.015137 | 28.5823
8 | 0.8 | 0.017307 | 25.4757
9 | 0.9 | 0.019477 | 23.0595
10 | 1 | 0.021647 | 21.1265
11 | 1.1 | 0.023818 | 19.5451
12 | 1.2 | 0.025988 | 18.2272
13 | 1.3 | 0.028158 | 17.1122
14 | 1.4 | 0.030329 | 16.1564
15 | 1.5 | 0.032499 | 15.3282 | Figure 7 Incident Angle vs Image Height
16 | 1.6 | 0.03467 | 14.6034
17 | 1.7 | 0.036841 | 13.964
18 | 1.8 | 0.039012 | 13.3956
19 | 1.9 | 0.041183 | 12.8871
20 | 2 | 0.043354 | 12.4294
21 | 2.1 | 0.045525 | 12.0154
22 | 2.2 | 0.047697 | 11.639
23 | 2.3 | 0.049868 | 11.2953
24 | 2.4 | 0.05204 | 10.9803
25 | 2.5 | 0.054212 | 10.6905
26 | 2.6 | 0.056384 | 10.423
27 | 2.7 | 0.058557 | 10.1754
28 | 2.8 | 0.060729 | 9.9454
29 | 2.9 | 0.062902 | 9.7313
30 | 3 | 0.065075 | 9.5315
31 | 3.1 | 0.067248 | 9.3446
32 | 3.2 | 0.069422 | 9.1694
33 | 3.3 | 0.071595 | 9.0048
34 | 3.4 | 0.073769 | 8.8499 | Figure 8 Entrance Pupil Position vs Incident Angle
35 | 3.5 | 0.075943 | 8.7038
36 | 3.6 | 0.078118 | 8.5659
37 | 3.7 | 0.080292 | 8.4354
38 | 3.8 | 0.082467 | 8.3118
39 | 3.9 | 0.084642 | 8.1946
40 | 4 | 0.086818 | 8.0832
41 | 4.1 | 0.088994 | 7.9772
42 | 4.2 | 0.09117 | 7.8763
43 | 4.3 | 0.093346 | 7.7801
44 | 4.4 | 0.095523 | 7.6883
45 | 4.5 | 0.0977 | 7.6005
46 | 4.6 | 0.099877 | 7.5166
47 | 4.7 | 0.10206 | 7.4362
48 | 4.8 | 0.10423 | 7.3592
49 | 4.9 | 0.10641 | 7.2854
50 | 5 | 0.10859 | 7.2145
51 | 5.1 | 0.11077 | 7.1464
52 | 5.2 | 0.11295 | 7.0809
53 | 5.3 | 0.11513 | 7.0178
54 | 5.4 | 0.11731 | 6.9571
55 | 5.5 | 0.11949 | 6.8987
56 | 5.6 | 0.12167 | 6.8423
57 | 5.7 | 0.12385 | 6.7879
58 | 5.8 | 0.12603 | 6.7353
59 | 5.9 | 0.12822 | 6.6846
60 | 6 | 0.1304 | 6.6355
61 | 6.1 | 0.13258 | 6.588
62 | 6.2 | 0.13476 | 6.5421
63 | 6.3 | 0.13695 | 6.4976
64 | 6.4 | 0.13913 | 6.4546
65 | 6.5 | 0.14132 | 6.4128
66 | 6.6 | 0.1435 | 6.3723
67 | 6.7 | 0.14569 | 6.333
68 | 6.8 | 0.14788 | 6.2949
69 | 6.9 | 0.15006 | 6.2579
70 | 7 | 0.15225 | 6.2219
71 | 7.1 | 0.15444 | 6.187
72 | 7.2 | 0.15663 | 6.153
73 | 7.3 | 0.15882 | 6.1199
74 | 7.4 | 0.161 | 6.0878
75 | 7.5 | 0.16319 | 6.0565
76 | 7.6 | 0.16539 | 6.026
77 | 7.7 | 0.16758 | 5.9963
78 | 7.8 | 0.16977 | 5.9674
79 | 7.9 | 0.17196 | 5.9391
80 | 8 | 0.17415 | 5.9116
81 | 8.1 | 0.17635 | 5.8848
82 | 8.2 | 0.17854 | 5.8586
83 | 8.3 | 0.18073 | 5.8331
84 | 8.4 | 0.18293 | 5.8082
85 | 8.5 | 0.18512 | 5.7838
86 | 8.6 | 0.18732 | 5.76
87 | 8.7 | 0.18952 | 5.7368
88 | 8.8 | 0.19171 | 5.7141
89 | 8.9 | 0.19391 | 5.6918
90 | 9 | 0.19611 | 5.6701
91 | 9.1 | 0.19831 | 5.6489
92 | 9.2 | 0.20051 | 5.6281
93 | 9.3 | 0.20271 | 5.6077
94 | 9.4 | 0.20491 | 5.5878
95 | 9.5 | 0.20711 | 5.5683
96 | 9.6 | 0.20932 | 5.5492
97 | 9.7 | 0.21152 | 5.5305
98 | 9.8 | 0.21372 | 5.5122
99 | 9.9 | 0.21593 | 5.4943
100 | 10 | 0.21813 | 5.4767
101 | 10.1 | 0.22034 | 5.4594
102 | 10.2 | 0.22255 | 5.4425
103 | 10.3 | 0.22476 | 5.4259
104 | 10.4 | 0.22696 | 5.4096
105 | 10.5 | 0.22917 | 5.3936
106 | 10.6 | 0.23138 | 5.3779
107 | 10.7 | 0.23359 | 5.3626
108 | 10.8 | 0.2358 | 5.3475
109 | 10.9 | 0.23802 | 5.3326
110 | 11 | 0.24023 | 5.3181
111 | 11.1 | 0.24244 | 5.3037
112 | 11.2 | 0.24466 | 5.2897
113 | 11.3 | 0.24687 | 5.2759
114 | 11.4 | 0.24909 | 5.2623
115 | 11.5 | 0.25131 | 5.249
116 | 11.6 | 0.25352 | 5.2358
117 | 11.7 | 0.25574 | 5.2229
118 | 11.8 | 0.25796 | 5.2103
119 | 11.9 | 0.26018 | 5.1978
120 | 12 | 0.2624 | 5.1855
121 | 12.1 | 0.26462 | 5.1735
122 | 12.2 | 0.26685 | 5.1616
123 | 12.3 | 0.26907 | 5.1499
124 | 12.4 | 0.2713 | 5.1384
125 | 12.5 | 0.27352 | 5.1271
126 | 12.6 | 0.27575 | 5.1159
127 | 12.7 | 0.27797 | 5.1049
128 | 12.8 | 0.2802 | 5.0941
129 | 12.9 | 0.28243 | 5.0835
130 | 13 | 0.28466 | 5.073
131 | 13.1 | 0.28689 | 5.0627
132 | 13.2 | 0.28912 | 5.0525
133 | 13.3 | 0.29135 | 5.0425
134 | 13.4 | 0.29359 | 5.0326
135 | 13.5 | 0.29582 | 5.0228
136 | 13.6 | 0.29806 | 5.0132
137 | 13.7 | 0.30029 | 5.0038
138 | 13.8 | 0.30253 | 4.9944
139 | 13.9 | 0.30477 | 4.9852
140 | 14 | 0.30701 | 4.9761
141 | 14.1 | 0.30925 | 4.9672
142 | 14.2 | 0.31149 | 4.9583
143 | 14.3 | 0.31373 | 4.9496
144 | 14.4 | 0.31598 | 4.941
145 | 14.5 | 0.31822 | 4.9325
146 | 14.6 | 0.32046 | 4.9241
147 | 14.7 | 0.32271 | 4.9159
148 | 14.8 | 0.32496 | 4.9077
149 | 14.9 | 0.32721 | 4.8997
150 | 15 | 0.32946 | 4.8917
151 | 15.1 | 0.33171 | 4.8838
152 | 15.2 | 0.33396 | 4.8761
153 | 15.3 | 0.33621 | 4.8684
154 | 15.4 | 0.33846 | 4.8609
155 | 15.5 | 0.34072 | 4.8534
156 | 15.6 | 0.34297 | 4.846
157 | 15.7 | 0.34523 | 4.8387
158 | 15.8 | 0.34749 | 4.8315
159 | 15.9 | 0.34975 | 4.8244
160 | 16 | 0.35201 | 4.8173
161 | 16.1 | 0.35427 | 4.8104
162 | 16.2 | 0.35653 | 4.8035
163 | 16.3 | 0.35879 | 4.7967
164 | 16.4 | 0.36106 | 4.79
165 | 16.5 | 0.36333 | 4.7834
166 | 16.6 | 0.36559 | 4.7768
167 | 16.7 | 0.36786 | 4.7703
168 | 16.8 | 0.37013 | 4.7639
169 | 16.9 | 0.3724 | 4.7575
170 | 17 | 0.37467 | 4.7512
171 | 17.1 | 0.37694 | 4.745
172 | 17.2 | 0.37922 | 4.7389
173 | 17.3 | 0.38149 | 4.7328
174 | 17.4 | 0.38377 | 4.7268
175 | 17.5 | 0.38605 | 4.7208
176 | 17.6 | 0.38832 | 4.7149
177 | 17.7 | 0.3906 | 4.7091
178 | 17.8 | 0.39288 | 4.7033
179 | 17.9 | 0.39517 | 4.6976
180 | 18 | 0.39745 | 4.6919
181 | 18.1 | 0.39974 | 4.6863
182 | 18.2 | 0.40202 | 4.6808
183 | 18.3 | 0.40431 | 4.6753
184 | 18.4 | 0.4066 | 4.6698
185 | 18.5 | 0.40889 | 4.6645
186 | 18.6 | 0.41118 | 4.6591
187 | 18.7 | 0.41347 | 4.6538
188 | 18.8 | 0.41576 | 4.6486
189 | 18.9 | 0.41806 | 4.6434
190 | 19 | 0.42035 | 4.6383
191 | 19.1 | 0.42265 | 4.6332
192 | 19.2 | 0.42495 | 4.6282
193 | 19.3 | 0.42725 | 4.6232
194 | 19.4 | 0.42955 | 4.6182
195 | 19.5 | 0.43185 | 4.6133
196 | 19.6 | 0.43416 | 4.6085
197 | 19.7 | 0.43646 | 4.6037
198 | 19.8 | 0.43877 | 4.5989
199 | 19.9 | 0.44108 | 4.5941
200 | 20 | 0.44339 | 4.5895
201 | 20.1 | 0.4457 | 4.5848
202 | 20.2 | 0.44801 | 4.5802
203 | 20.3 | 0.45032 | 4.5756
204 | 20.4 | 0.45264 | 4.5711
205 | 20.5 | 0.45495 | 4.5666
206 | 20.6 | 0.45727 | 4.5621
207 | 20.7 | 0.45959 | 4.5577
208 | 20.8 | 0.46191 | 4.5533
209 | 20.9 | 0.46423 | 4.549
210 | 21 | 0.46655 | 4.5447
211 | 21.1 | 0.46888 | 4.5404
212 | 21.2 | 0.4712 | 4.5361
213 | 21.3 | 0.47353 | 4.5319
214 | 21.4 | 0.47586 | 4.5277
215 | 21.5 | 0.47819 | 4.5236
216 | 21.6 | 0.48052 | 4.5195
217 | 21.7 | 0.48286 | 4.5154
218 | 21.8 | 0.48519 | 4.5113
219 | 21.9 | 0.48753 | 4.5073
220 | 22 | 0.48986 | 4.5033
221 | 22.1 | 0.4922 | 4.4993
222 | 22.2 | 0.49454 | 4.4954
223 | 22.3 | 0.49689 | 4.4915
224 | 22.4 | 0.49923 | 4.4876
225 | 22.5 | 0.50157 | 4.4838
226 | 22.6 | 0.50392 | 4.4799
227 | 22.7 | 0.50627 | 4.4761
228 | 22.8 | 0.50862 | 4.4724
229 | 22.9 | 0.51097 | 4.4686
230 | 23 | 0.51332 | 4.4649
231 | 23.1 | 0.51568 | 4.4612
232 | 23.2 | 0.51803 | 4.4575
233 | 23.3 | 0.52039 | 4.4539
234 | 23.4 | 0.52275 | 4.4503
235 | 23.5 | 0.52511 | 4.4467
236 | 23.6 | 0.52747 | 4.4431
237 | 23.7 | 0.52983 | 4.4395
238 | 23.8 | 0.5322 | 4.436
239 | 23.9 | 0.53456 | 4.4325
240 | 24 | 0.53693 | 4.429
241 | 24.1 | 0.5393 | 4.4256
242 | 24.2 | 0.54167 | 4.4221
243 | 24.3 | 0.54405 | 4.4187
244 | 24.4 | 0.54642 | 4.4153
245 | 24.5 | 0.5488 | 4.4119
246 | 24.6 | 0.55117 | 4.4086
247 | 24.7 | 0.55355 | 4.4052
248 | 24.8 | 0.55593 | 4.4019
249 | 24.9 | 0.55832 | 4.3986
250 | 25 | 0.5607 | 4.3953
251 | 25.1 | 0.56309 | 4.3921
252 | 25.2 | 0.56547 | 4.3888
253 | 25.3 | 0.56786 | 4.3856
254 | 25.4 | 0.57025 | 4.3824
255 | 25.5 | 0.57265 | 4.3792
256 | 25.6 | 0.57504 | 4.376
257 | 25.7 | 0.57744 | 4.3729
258 | 25.8 | 0.57983 | 4.3697
259 | 25.9 | 0.58223 | 4.3666
260 | 26 | 0.58463 | 4.3635
261 | 26.1 | 0.58703 | 4.3604
262 | 26.2 | 0.58944 | 4.3573
263 | 26.3 | 0.59184 | 4.3543
264 | 26.4 | 0.59425 | 4.3512
265 | 26.5 | 0.59666 | 4.3482
266 | 26.6 | 0.59907 | 4.3452
267 | 26.7 | 0.60149 | 4.3422
268 | 26.8 | 0.6039 | 4.3392
269 | 26.9 | 0.60632 | 4.3362
270 | 27 | 0.60873 | 4.3333
271 | 27.1 | 0.61115 | 4.3304
272 | 27.2 | 0.61357 | 4.3274
273 | 27.3 | 0.616 | 4.3245
274 | 27.4 | 0.61842 | 4.3216
275 | 27.5 | 0.62085 | 4.3187
276 | 27.6 | 0.62328 | 4.3158
277 | 27.7 | 0.62571 | 4.313
278 | 27.8 | 0.62814 | 4.3101
279 | 27.9 | 0.63057 | 4.3073
280 | 28 | 0.63301 | 4.3045
281 | 28.1 | 0.63545 | 4.3017
282 | 28.2 | 0.63789 | 4.2989
283 | 28.3 | 0.64033 | 4.2961
284 | 28.4 | 0.64277 | 4.2933
285 | 28.5 | 0.64521 | 4.2905
286 | 28.6 | 0.64766 | 4.2878
287 | 28.7 | 0.65011 | 4.285
288 | 28.8 | 0.65256 | 4.2823
289 | 28.9 | 0.65501 | 4.2796
290 | 29 | 0.65746 | 4.2768
291 | 29.1 | 0.65992 | 4.2741
292 | 29.2 | 0.66238 | 4.2714
293 | 29.3 | 0.66483 | 4.2688
294 | 29.4 | 0.6673 | 4.2661
295 | 29.5 | 0.66976 | 4.2634
296 | 29.6 | 0.67222 | 4.2608
297 | 29.7 | 0.67469 | 4.2581
298 | 29.8 | 0.67716 | 4.2555
299 | 29.9 | 0.67963 | 4.2528
300 | 30 | 0.6821 | 4.2502
301 | 30.1 | 0.68458 | 4.2476
302 | 30.2 | 0.68705 | 4.245
303 | 30.3 | 0.68953 | 4.2424
304 | 30.4 | 0.69201 | 4.2398
305 | 30.5 | 0.69449 | 4.2372
306 | 30.6 | 0.69697 | 4.2347
307 | 30.7 | 0.69946 | 4.2321
308 | 30.8 | 0.70195 | 4.2296
309 | 30.9 | 0.70444 | 4.227
310 | 31 | 0.70693 | 4.2245
311 | 31.1 | 0.70942 | 4.2219
312 | 31.2 | 0.71191 | 4.2194
313 | 31.3 | 0.71441 | 4.2169
314 | 31.4 | 0.71691 | 4.2144
315 | 31.5 | 0.71941 | 4.2119
316 | 31.6 | 0.72191 | 4.2094
317 | 31.7 | 0.72442 | 4.2069
318 | 31.8 | 0.72693 | 4.2044
319 | 31.9 | 0.72943 | 4.2019
320 | 32 | 0.73194 | 4.1994
321 | 32.1 | 0.73446 | 4.197
322 | 32.2 | 0.73697 | 4.1945
323 | 32.3 | 0.73949 | 4.1921
324 | 32.4 | 0.74201 | 4.1896
325 | 32.5 | 0.74452 | 4.1872
326 | 32.6 | 0.74705 | 4.1847
327 | 32.7 | 0.74957 | 4.1823
328 | 32.8 | 0.7521 | 4.1799
329 | 32.9 | 0.75463 | 4.1774
330 | 33 | 0.75716 | 4.175
331 | 33.1 | 0.75969 | 4.1726
332 | 33.2 | 0.76222 | 4.1702
333 | 33.3 | 0.76476 | 4.1678
334 | 33.4 | 0.7673 | 4.1654
335 | 33.5 | 0.76984 | 4.163
336 | 33.6 | 0.77238 | 4.1606
337 | 33.7 | 0.77492 | 4.1582
338 | 33.8 | 0.77747 | 4.1558
339 | 33.9 | 0.78002 | 4.1535
340 | 34 | 0.78257 | 4.1511
341 | 34.1 | 0.78512 | 4.1487
342 | 34.2 | 0.78768 | 4.1464
343 | 34.3 | 0.79023 | 4.144
344 | 34.4 | 0.79279 | 4.1416
345 | 34.5 | 0.79535 | 4.1393
346 | 34.6 | 0.79791 | 4.1369
347 | 34.7 | 0.80048 | 4.1346
348 | 34.8 | 0.80304 | 4.1322
349 | 34.9 | 0.80561 | 4.1299
350 | 35 | 0.80818 | 4.1275
351 | 35.1 | 0.81076 | 4.1252
352 | 35.2 | 0.81333 | 4.1229
353 | 35.3 | 0.81591 | 4.1205
354 | 35.4 | 0.81849 | 4.1182
355 | 35.5 | 0.82107 | 4.1159
356 | 35.6 | 0.82365 | 4.1136
357 | 35.7 | 0.82624 | 4.1112
358 | 35.8 | 0.82882 | 4.1089
359 | 35.9 | 0.83141 | 4.1066
360 | 36 | 0.834 | 4.1043
361 | 36.1 | 0.8366 | 4.102
362 | 36.2 | 0.83919 | 4.0997
363 | 36.3 | 0.84179 | 4.0973
364 | 36.4 | 0.84439 | 4.095
365 | 36.5 | 0.84699 | 4.0927
366 | 36.6 | 0.8496 | 4.0904
367 | 36.7 | 0.8522 | 4.0881
368 | 36.8 | 0.85481 | 4.0858
369 | 36.9 | 0.85742 | 4.0835
370 | 37 | 0.86003 | 4.0812
371 | 37.1 | 0.86265 | 4.0789
372 | 37.2 | 0.86526 | 4.0766
373 | 37.3 | 0.86788 | 4.0743
374 | 37.4 | 0.8705 | 4.072
375 | 37.5 | 0.87312 | 4.0697
376 | 37.6 | 0.87575 | 4.0675
377 | 37.7 | 0.87838 | 4.0652
378 | 37.8 | 0.88101 | 4.0629
379 | 37.9 | 0.88364 | 4.0606
380 | 38 | 0.88627 | 4.0583
381 | 38.1 | 0.8889 | 4.056
382 | 38.2 | 0.89154 | 4.0537
383 | 38.3 | 0.89418 | 4.0514
384 | 38.4 | 0.89682 | 4.0491
385 | 38.5 | 0.89947 | 4.0468
386 | 38.6 | 0.90211 | 4.0446
387 | 38.7 | 0.90476 | 4.0423
388 | 38.8 | 0.90741 | 4.04
389 | 38.9 | 0.91006 | 4.0377
390 | 39 | 0.91272 | 4.0354
391 | 39.1 | 0.91538 | 4.0331
392 | 39.2 | 0.91803 | 4.0308
393 | 39.3 | 0.9207 | 4.0285
394 | 39.4 | 0.92336 | 4.0262
395 | 39.5 | 0.92602 | 4.024
396 | 39.6 | 0.92869 | 4.0217
397 | 39.7 | 0.93136 | 4.0194
398 | 39.8 | 0.93403 | 4.0171
399 | 39.9 | 0.93671 | 4.0148
400 | 40 | 0.93938 | 4.0125
401 | 40.1 | 0.94206 | 4.0102
402 | 40.2 | 0.94474 | 4.0079
403 | 40.3 | 0.94742 | 4.0056
404 | 40.4 | 0.9501 | 4.0033
405 | 40.5 | 0.95279 | 4.001
406 | 40.6 | 0.95548 | 3.9987
407 | 40.7 | 0.95817 | 3.9964
408 | 40.8 | 0.96086 | 3.9941
409 | 40.9 | 0.96356 | 3.9918
410 | 41 | 0.96625 | 3.9895
411 | 41.1 | 0.96895 | 3.9872
412 | 41.2 | 0.97166 | 3.9849
413 | 41.3 | 0.97436 | 3.9826
414 | 41.4 | 0.97706 | 3.9802
415 | 41.5 | 0.97977 | 3.9779
416 | 41.6 | 0.98248 | 3.9756
417 | 41.7 | 0.98519 | 3.9733
418 | 41.8 | 0.98791 | 3.971
419 | 41.9 | 0.99062 | 3.9687
420 | 42 | 0.99334 | 3.9663
421 | 42.1 | 0.99606 | 3.964
422 | 42.2 | 0.99879 | 3.9617
423 | 42.3 | 1.0015 | 3.9594
424 | 42.4 | 1.0042 | 3.957
425 | 42.5 | 1.007 | 3.9547
426 | 42.6 | 1.0097 | 3.9523
427 | 42.7 | 1.0124 | 3.95
428 | 42.8 | 1.0152 | 3.9477
429 | 42.9 | 1.0179 | 3.9453
430 | 43 | 1.0206 | 3.943
431 | 43.1 | 1.0234 | 3.9406
432 | 43.2 | 1.0261 | 3.9383
433 | 43.3 | 1.0289 | 3.9359
434 | 43.4 | 1.0316 | 3.9336
435 | 43.5 | 1.0344 | 3.9312
436 | 43.6 | 1.0371 | 3.9288
437 | 43.7 | 1.0399 | 3.9265
438 | 43.8 | 1.0426 | 3.9241
439 | 43.9 | 1.0454 | 3.9217
440 | 44 | 1.0482 | 3.9193
441 | 44.1 | 1.0509 | 3.917
442 | 44.2 | 1.0537 | 3.9146
443 | 44.3 | 1.0564 | 3.9122
444 | 44.4 | 1.0592 | 3.9098
445 | 44.5 | 1.062 | 3.9074
446 | 44.6 | 1.0648 | 3.905
447 | 44.7 | 1.0675 | 3.9026
448 | 44.8 | 1.0703 | 3.9002
449 | 44.9 | 1.0731 | 3.8978
450 | 45 | 1.0759 | 3.8954
451 | 45.1 | 1.0787 | 3.893
452 | 45.2 | 1.0814 | 3.8906
453 | 45.3 | 1.0842 | 3.8881
454 | 45.4 | 1.087 | 3.8857
455 | 45.5 | 1.0898 | 3.8833
456 | 45.6 | 1.0926 | 3.8809
457 | 45.7 | 1.0954 | 3.8784
458 | 45.8 | 1.0982 | 3.876
459 | 45.9 | 1.101 | 3.8735
460 | 46 | 1.1038 | 3.8711
461 | 46.1 | 1.1066 | 3.8686
462 | 46.2 | 1.1094 | 3.8662
463 | 46.3 | 1.1122 | 3.8637
464 | 46.4 | 1.115 | 3.8612
465 | 46.5 | 1.1179 | 3.8588
466 | 46.6 | 1.1207 | 3.8563
467 | 46.7 | 1.1235 | 3.8538
468 | 46.8 | 1.1263 | 3.8513
469 | 46.9 | 1.1291 | 3.8488
470 | 47 | 1.1319 | 3.8463
471 | 47.1 | 1.1348 | 3.8439
472 | 47.2 | 1.1376 | 3.8413
473 | 47.3 | 1.1404 | 3.8388
474 | 47.4 | 1.1433 | 3.8363
475 | 47.5 | 1.1461 | 3.8338
476 | 47.6 | 1.1489 | 3.8313
477 | 47.7 | 1.1518 | 3.8288
478 | 47.8 | 1.1546 | 3.8262
479 | 47.9 | 1.1574 | 3.8237
480 | 48 | 1.1603 | 3.8212
481 | 48.1 | 1.1631 | 3.8186
482 | 48.2 | 1.166 | 3.8161
483 | 48.3 | 1.1688 | 3.8135
484 | 48.4 | 1.1717 | 3.811
485 | 48.5 | 1.1745 | 3.8084
486 | 48.6 | 1.1774 | 3.8058
487 | 48.7 | 1.1802 | 3.8032
488 | 48.8 | 1.1831 | 3.8007
489 | 48.9 | 1.186 | 3.7981
490 | 49 | 1.1888 | 3.7955
491 | 49.1 | 1.1917 | 3.7929
492 | 49.2 | 1.1945 | 3.7903
493 | 49.3 | 1.1974 | 3.7877
494 | 49.4 | 1.2003 | 3.7851
495 | 49.5 | 1.2032 | 3.7824
496 | 49.6 | 1.206 | 3.7798
497 | 49.7 | 1.2089 | 3.7772
498 | 49.8 | 1.2118 | 3.7745
499 | 49.9 | 1.2147 | 3.7719
500 | 50 | 1.2175 | 3.7693
501 | 50.1 | 1.2204 | 3.7666
502 | 50.2 | 1.2233 | 3.7639
503 | 50.3 | 1.2262 | 3.7613
504 | 50.4 | 1.2291 | 3.7586
505 | 50.5 | 1.232 | 3.7559
506 | 50.6 | 1.2349 | 3.7533
507 | 50.7 | 1.2378 | 3.7506
508 | 50.8 | 1.2407 | 3.7479
509 | 50.9 | 1.2436 | 3.7452
510 | 51 | 1.2465 | 3.7425
511 | 51.1 | 1.2494 | 3.7398
512 | 51.2 | 1.2523 | 3.737
513 | 51.3 | 1.2552 | 3.7343
514 | 51.4 | 1.2581 | 3.7316
515 | 51.5 | 1.261 | 3.7288
516 | 51.6 | 1.2639 | 3.7261
517 | 51.7 | 1.2668 | 3.7233
518 | 51.8 | 1.2697 | 3.7206
519 | 51.9 | 1.2726 | 3.7178
520 | 52 | 1.2756 | 3.7151
521 | 52.1 | 1.2785 | 3.7123
522 | 52.2 | 1.2814 | 3.7095
523 | 52.3 | 1.2843 | 3.7067
524 | 52.4 | 1.2873 | 3.7039
525 | 52.5 | 1.2902 | 3.7011
526 | 52.6 | 1.2931 | 3.6983
527 | 52.7 | 1.296 | 3.6955
528 | 52.8 | 1.299 | 3.6927
529 | 52.9 | 1.3019 | 3.6898
530 | 53 | 1.3048 | 3.687
531 | 53.1 | 1.3078 | 3.6842
532 | 53.2 | 1.3107 | 3.6813
533 | 53.3 | 1.3137 | 3.6785
534 | 53.4 | 1.3166 | 3.6756
535 | 53.5 | 1.3195 | 3.6727
536 | 53.6 | 1.3225 | 3.6699
537 | 53.7 | 1.3254 | 3.667
538 | 53.8 | 1.3284 | 3.6641
539 | 53.9 | 1.3313 | 3.6612
540 | 54 | 1.3343 | 3.6583
541 | 54.1 | 1.3373 | 3.6554
542 | 54.2 | 1.3402 | 3.6525
543 | 54.3 | 1.3432 | 3.6495
544 | 54.4 | 1.3461 | 3.6466
545 | 54.5 | 1.3491 | 3.6437
546 | 54.6 | 1.352 | 3.6407
547 | 54.7 | 1.355 | 3.6378
548 | 54.8 | 1.358 | 3.6348
549 | 54.9 | 1.3609 | 3.6318
550 | 55 | 1.3639 | 3.6289
551 | 55.1 | 1.3669 | 3.6259
552 | 55.2 | 1.3699 | 3.6229
553 | 55.3 | 1.3728 | 3.6199
554 | 55.4 | 1.3758 | 3.6169
555 | 55.5 | 1.3788 | 3.6139
556 | 55.6 | 1.3818 | 3.6109
557 | 55.7 | 1.3847 | 3.6078
558 | 55.8 | 1.3877 | 3.6048
559 | 55.9 | 1.3907 | 3.6018
560 | 56 | 1.3937 | 3.5987
561 | 56.1 | 1.3967 | 3.5956
562 | 56.2 | 1.3997 | 3.5926
563 | 56.3 | 1.4027 | 3.5895
564 | 56.4 | 1.4056 | 3.5864
565 | 56.5 | 1.4086 | 3.5833
566 | 56.6 | 1.4116 | 3.5802
567 | 56.7 | 1.4146 | 3.5771
568 | 56.8 | 1.4176 | 3.574
569 | 56.9 | 1.4206 | 3.5709
570 | 57 | 1.4236 | 3.5678
571 | 57.1 | 1.4266 | 3.5646
572 | 57.2 | 1.4296 | 3.5615
573 | 57.3 | 1.4326 | 3.5584
574 | 57.4 | 1.4356 | 3.5552
575 | 57.5 | 1.4386 | 3.552
576 | 57.6 | 1.4417 | 3.5489
577 | 57.7 | 1.4447 | 3.5457
578 | 57.8 | 1.4477 | 3.5425
579 | 57.9 | 1.4507 | 3.5393
580 | 58 | 1.4537 | 3.5361
581 | 58.1 | 1.4567 | 3.5329
582 | 58.2 | 1.4597 | 3.5296
583 | 58.3 | 1.4628 | 3.5264
584 | 58.4 | 1.4658 | 3.5232
585 | 58.5 | 1.4688 | 3.5199
586 | 58.6 | 1.4718 | 3.5167
587 | 58.7 | 1.4748 | 3.5134
588 | 58.8 | 1.4779 | 3.5101
589 | 58.9 | 1.4809 | 3.5068
590 | 59 | 1.4839 | 3.5035
591 | 59.1 | 1.487 | 3.5002
592 | 59.2 | 1.49 | 3.4969
593 | 59.3 | 1.493 | 3.4936
594 | 59.4 | 1.4961 | 3.4903
595 | 59.5 | 1.4991 | 3.487
596 | 59.6 | 1.5021 | 3.4836
597 | 59.7 | 1.5052 | 3.4803
598 | 59.8 | 1.5082 | 3.4769
599 | 59.9 | 1.5112 | 3.4735
600 | 60 | 1.5143 | 3.4702
601 | 60.1 | 1.5173 | 3.4668
602 | 60.2 | 1.5204 | 3.4634
603 | 60.3 | 1.5234 | 3.46
604 | 60.4 | 1.5265 | 3.4566
605 | 60.5 | 1.5295 | 3.4531
606 | 60.6 | 1.5326 | 3.4497
607 | 60.7 | 1.5356 | 3.4463
608 | 60.8 | 1.5387 | 3.4428
609 | 60.9 | 1.5417 | 3.4394
610 | 61 | 1.5448 | 3.4359
611 | 61.1 | 1.5478 | 3.4324
612 | 61.2 | 1.5509 | 3.429
613 | 61.3 | 1.5539 | 3.4255
614 | 61.4 | 1.557 | 3.422
615 | 61.5 | 1.56 | 3.4185
616 | 61.6 | 1.5631 | 3.4149
617 | 61.7 | 1.5662 | 3.4114
618 | 61.8 | 1.5692 | 3.4079
619 | 61.9 | 1.5723 | 3.4043
620 | 62 | 1.5754 | 3.4008
621 | 62.1 | 1.5784 | 3.3972
622 | 62.2 | 1.5815 | 3.3936
623 | 62.3 | 1.5846 | 3.39
624 | 62.4 | 1.5876 | 3.3865
625 | 62.5 | 1.5907 | 3.3828
626 | 62.6 | 1.5938 | 3.3792
627 | 62.7 | 1.5969 | 3.3756
628 | 62.8 | 1.5999 | 3.372
629 | 62.9 | 1.603 | 3.3683
630 | 63 | 1.6061 | 3.3647
631 | 63.1 | 1.6092 | 3.361
632 | 63.2 | 1.6122 | 3.3574
633 | 63.3 | 1.6153 | 3.3537
634 | 63.4 | 1.6184 | 3.35
635 | 63.5 | 1.6215 | 3.3463
636 | 63.6 | 1.6246 | 3.3426
637 | 63.7 | 1.6276 | 3.3389
638 | 63.8 | 1.6307 | 3.3351
639 | 63.9 | 1.6338 | 3.3314
640 | 64 | 1.6369 | 3.3277
641 | 64.1 | 1.64 | 3.3239
642 | 64.2 | 1.6431 | 3.3201
643 | 64.3 | 1.6462 | 3.3164
644 | 64.4 | 1.6493 | 3.3126
645 | 64.5 | 1.6524 | 3.3088
646 | 64.6 | 1.6555 | 3.305
647 | 64.7 | 1.6585 | 3.3012
648 | 64.8 | 1.6616 | 3.2973
649 | 64.9 | 1.6647 | 3.2935
650 | 65 | 1.6678 | 3.2896
651 | 65.1 | 1.6709 | 3.2858
652 | 65.2 | 1.674 | 3.2819
653 | 65.3 | 1.6771 | 3.278
654 | 65.4 | 1.6802 | 3.2742
655 | 65.5 | 1.6833 | 3.2703
656 | 65.6 | 1.6864 | 3.2663
657 | 65.7 | 1.6896 | 3.2624
658 | 65.8 | 1.6927 | 3.2585
659 | 65.9 | 1.6958 | 3.2546
660 | 66 | 1.6989 | 3.2506
661 | 66.1 | 1.702 | 3.2466
662 | 66.2 | 1.7051 | 3.2427
663 | 66.3 | 1.7082 | 3.2387
664 | 66.4 | 1.7113 | 3.2347
665 | 66.5 | 1.7144 | 3.2307
666 | 66.6 | 1.7175 | 3.2267
667 | 66.7 | 1.7207 | 3.2227
668 | 66.8 | 1.7238 | 3.2186
669 | 66.9 | 1.7269 | 3.2146
670 | 67 | 1.73 | 3.2105
671 | 67.1 | 1.7331 | 3.2065
672 | 67.2 | 1.7362 | 3.2024
673 | 67.3 | 1.7394 | 3.1983
674 | 67.4 | 1.7425 | 3.1942
675 | 67.5 | 1.7456 | 3.1901
676 | 67.6 | 1.7487 | 3.186
677 | 67.7 | 1.7518 | 3.1818
678 | 67.8 | 1.755 | 3.1777
679 | 67.9 | 1.7581 | 3.1735
680 | 68 | 1.7612 | 3.1694
681 | 68.1 | 1.7644 | 3.1652
682 | 68.2 | 1.7675 | 3.161
683 | 68.3 | 1.7706 | 3.1568
684 | 68.4 | 1.7737 | 3.1526
685 | 68.5 | 1.7769 | 3.1483
686 | 68.6 | 1.78 | 3.1441
687 | 68.7 | 1.7831 | 3.1399
688 | 68.8 | 1.7863 | 3.1356
689 | 68.9 | 1.7894 | 3.1313
690 | 69 | 1.7925 | 3.1271
691 | 69.1 | 1.7957 | 3.1228
692 | 69.2 | 1.7988 | 3.1185
693 | 69.3 | 1.8019 | 3.1141
694 | 69.4 | 1.8051 | 3.1098
695 | 69.5 | 1.8082 | 3.1055
696 | 69.6 | 1.8114 | 3.1011
697 | 69.7 | 1.8145 | 3.0968
698 | 69.8 | 1.8177 | 3.0924
699 | 69.9 | 1.8208 | 3.088
700 | 70 | 1.8239 | 3.0836
701 | 70.1 | 1.8271 | 3.0792
702 | 70.2 | 1.8302 | 3.0748
703 | 70.3 | 1.8334 | 3.0703
704 | 70.4 | 1.8365 | 3.0659
705 | 70.5 | 1.8397 | 3.0614
706 | 70.6 | 1.8428 | 3.057
707 | 70.7 | 1.846 | 3.0525
708 | 70.8 | 1.8491 | 3.048
709 | 70.9 | 1.8523 | 3.0435
710 | 71 | 1.8554 | 3.039
711 | 71.1 | 1.8586 | 3.0344
712 | 71.2 | 1.8617 | 3.0299
713 | 71.3 | 1.8649 | 3.0253
714 | 71.4 | 1.868 | 3.0208
715 | 71.5 | 1.8712 | 3.0162
716 | 71.6 | 1.8744 | 3.0116
717 | 71.7 | 1.8775 | 3.007
718 | 71.8 | 1.8807 | 3.0023
719 | 71.9 | 1.8838 | 2.9977
720 | 72 | 1.887 | 2.9931
721 | 72.1 | 1.8902 | 2.9884
722 | 72.2 | 1.8933 | 2.9837
723 | 72.3 | 1.8965 | 2.979
724 | 72.4 | 1.8997 | 2.9743
725 | 72.5 | 1.9028 | 2.9696
726 | 72.6 | 1.906 | 2.9649
727 | 72.7 | 1.9091 | 2.9602
728 | 72.8 | 1.9123 | 2.9554
729 | 72.9 | 1.9155 | 2.9507
730 | 73 | 1.9187 | 2.9459
731 | 73.1 | 1.9218 | 2.9411
732 | 73.2 | 1.925 | 2.9363
733 | 73.3 | 1.9282 | 2.9315
734 | 73.4 | 1.9313 | 2.9266
735 | 73.5 | 1.9345 | 2.9218
736 | 73.6 | 1.9377 | 2.9169
737 | 73.7 | 1.9409 | 2.9121
738 | 73.8 | 1.944 | 2.9072
739 | 73.9 | 1.9472 | 2.9023
740 | 74 | 1.9504 | 2.8974
741 | 74.1 | 1.9536 | 2.8924
742 | 74.2 | 1.9568 | 2.8875
743 | 74.3 | 1.9599 | 2.8825
744 | 74.4 | 1.9631 | 2.8776
745 | 74.5 | 1.9663 | 2.8726
746 | 74.6 | 1.9695 | 2.8676
747 | 74.7 | 1.9727 | 2.8626
748 | 74.8 | 1.9759 | 2.8576
749 | 74.9 | 1.979 | 2.8525
750 | 75 | 1.9822 | 2.8475
751 | 75.1 | 1.9854 | 2.8424
752 | 75.2 | 1.9886 | 2.8373
753 | 75.3 | 1.9918 | 2.8322
754 | 75.4 | 1.995 | 2.8271
755 | 75.5 | 1.9982 | 2.822
756 | 75.6 | 2.0014 | 2.8168
757 | 75.7 | 2.0046 | 2.8117
758 | 75.8 | 2.0078 | 2.8065
759 | 75.9 | 2.011 | 2.8013
760 | 76 | 2.0142 | 2.7961
761 | 76.1 | 2.0173 | 2.7909
762 | 76.2 | 2.0205 | 2.7857
763 | 76.3 | 2.0237 | 2.7804
764 | 76.4 | 2.0269 | 2.7752
765 | 76.5 | 2.0301 | 2.7699
766 | 76.6 | 2.0333 | 2.7646
767 | 76.7 | 2.0365 | 2.7593
768 | 76.8 | 2.0398 | 2.754
769 | 76.9 | 2.043 | 2.7486
770 | 77 | 2.0462 | 2.7433
771 | 77.1 | 2.0494 | 2.7379
772 | 77.2 | 2.0526 | 2.7325
773 | 77.3 | 2.0558 | 2.7271
774 | 77.4 | 2.059 | 2.7217
775 | 77.5 | 2.0622 | 2.7163
776 | 77.6 | 2.0654 | 2.7108
777 | 77.7 | 2.0686 | 2.7054
778 | 77.8 | 2.0718 | 2.6999
779 | 77.9 | 2.075 | 2.6944
780 | 78 | 2.0783 | 2.6889
781 | 78.1 | 2.0815 | 2.6833
782 | 78.2 | 2.0847 | 2.6778
783 | 78.3 | 2.0879 | 2.6722
784 | 78.4 | 2.0911 | 2.6666
785 | 78.5 | 2.0943 | 2.6611
786 | 78.6 | 2.0976 | 2.6554
787 | 78.7 | 2.1008 | 2.6498
788 | 78.8 | 2.104 | 2.6442
789 | 78.9 | 2.1072 | 2.6385
790 | 79 | 2.1105 | 2.6328
791 | 79.1 | 2.1137 | 2.6271
792 | 79.2 | 2.1169 | 2.6214
793 | 79.3 | 2.1201 | 2.6157
794 | 79.4 | 2.1234 | 2.6099
795 | 79.5 | 2.1266 | 2.6042
796 | 79.6 | 2.1298 | 2.5984
797 | 79.7 | 2.133 | 2.5926
798 | 79.8 | 2.1363 | 2.5868
799 | 79.9 | 2.1395 | 2.581
800 | 80 | 2.1427 | 2.5751
801 | 80.1 | 2.146 | 2.5692
802 | 80.2 | 2.1492 | 2.5634
803 | 80.3 | 2.1525 | 2.5574
804 | 80.4 | 2.1557 | 2.5515
805 | 80.5 | 2.1589 | 2.5456
806 | 80.6 | 2.1622 | 2.5396
807 | 80.7 | 2.1654 | 2.5337
808 | 80.8 | 2.1686 | 2.5277
809 | 80.9 | 2.1719 | 2.5216
810 | 81 | 2.1751 | 2.5156
811 | 81.1 | 2.1784 | 2.5096
812 | 81.2 | 2.1816 | 2.5035
813 | 81.3 | 2.1849 | 2.4974
814 | 81.4 | 2.1881 | 2.4913
815 | 81.5 | 2.1914 | 2.4852
816 | 81.6 | 2.1946 | 2.4791
817 | 81.7 | 2.1979 | 2.4729
818 | 81.8 | 2.2011 | 2.4667
819 | 81.9 | 2.2044 | 2.4605
820 | 82 | 2.2076 | 2.4543
821 | 82.1 | 2.2109 | 2.4481
822 | 82.2 | 2.2141 | 2.4418
823 | 82.3 | 2.2174 | 2.4355
824 | 82.4 | 2.2206 | 2.4292
825 | 82.5 | 2.2239 | 2.4229
826 | 82.6 | 2.2272 | 2.4166
827 | 82.7 | 2.2304 | 2.4102
828 | 82.8 | 2.2337 | 2.4039
829 | 82.9 | 2.2369 | 2.3975
830 | 83 | 2.2402 | 2.3911
831 | 83.1 | 2.2435 | 2.3846
832 | 83.2 | 2.2467 | 2.3782
833 | 83.3 | 2.25 | 2.3717
834 | 83.4 | 2.2533 | 2.3652
835 | 83.5 | 2.2565 | 2.3587
836 | 83.6 | 2.2598 | 2.3522
837 | 83.7 | 2.2631 | 2.3456
838 | 83.8 | 2.2663 | 2.3391
839 | 83.9 | 2.2696 | 2.3325
840 | 84 | 2.2729 | 2.3259
841 | 84.1 | 2.2761 | 2.3192
842 | 84.2 | 2.2794 | 2.3126
843 | 84.3 | 2.2827 | 2.3059
844 | 84.4 | 2.286 | 2.2992
845 | 84.5 | 2.2892 | 2.2925
846 | 84.6 | 2.2925 | 2.2858
847 | 84.7 | 2.2958 | 2.279
848 | 84.8 | 2.2991 | 2.2722
849 | 84.9 | 2.3024 | 2.2655
850 | 85 | 2.3056 | 2.2586
851 | 85.1 | 2.3089 | 2.2518
852 | 85.2 | 2.3122 | 2.2449
853 | 85.3 | 2.3155 | 2.2381
854 | 85.4 | 2.3188 | 2.2312
855 | 85.5 | 2.3221 | 2.2242
856 | 85.6 | 2.3253 | 2.2173
857 | 85.7 | 2.3286 | 2.2103
858 | 85.8 | 2.3319 | 2.2033
859 | 85.9 | 2.3352 | 2.1963
860 | 86 | 2.3385 | 2.1893
861 | 86.1 | 2.3418 | 2.1822
862 | 86.2 | 2.3451 | 2.1752
863 | 86.3 | 2.3484 | 2.1681
864 | 86.4 | 2.3517 | 2.1609
865 | 86.5 | 2.355 | 2.1538
866 | 86.6 | 2.3583 | 2.1466
867 | 86.7 | 2.3616 | 2.1395
868 | 86.8 | 2.3649 | 2.1323
869 | 86.9 | 2.3681 | 2.125
870 | 87 | 2.3714 | 2.1178
871 | 87.1 | 2.3747 | 2.1105
872 | 87.2 | 2.378 | 2.1032
873 | 87.3 | 2.3813 | 2.0959
874 | 87.4 | 2.3846 | 2.0886
875 | 87.5 | 2.3879 | 2.0812
876 | 87.6 | 2.3912 | 2.0738
877 | 87.7 | 2.3946 | 2.0664
878 | 87.8 | 2.3979 | 2.059
879 | 87.9 | 2.4012 | 2.0516
880 | 88 | 2.4045 | 2.0441
881 | 88.1 | 2.4078 | 2.0366
882 | 88.2 | 2.4111 | 2.0291
883 | 88.3 | 2.4144 | 2.0215
884 | 88.4 | 2.4177 | 2.014
885 | 88.5 | 2.421 | 2.0064
886 | 88.6 | 2.4243 | 1.9988
887 | 88.7 | 2.4276 | 1.9912
888 | 88.8 | 2.4309 | 1.9835
889 | 88.9 | 2.4342 | 1.9758
890 | 89 | 2.4375 | 1.9682
891 | 89.1 | 2.4409 | 1.9604
892 | 89.2 | 2.4442 | 1.9527
893 | 89.3 | 2.4475 | 1.9449
894 | 89.4 | 2.4508 | 1.9372
895 | 89.5 | 2.4541 | 1.9293
896 | 89.6 | 2.4574 | 1.9215
897 | 89.7 | 2.4607 | 1.9137
898 | 89.8 | 2.4641 | 1.9058
899 | 89.9 | 2.4674 | 1.8979
900 | 90 | 2.4707 | 1.89
901 | 90.1 | 2.474 | 1.882
902 | 90.2 | 2.4773 | 1.8741
903 | 90.3 | 2.4806 | 1.8661
904 | 90.4 | 2.484 | 1.8581
905 | 90.5 | 2.4873 | 1.8501
906 | 90.6 | 2.4906 | 1.8419
907 | 90.7 | 2.4939 | 1.8337
908 | 90.8 | 2.4972 | 1.8255
909 | 90.9 | 2.5005 | 1.8172
910 | 91 | 2.5039 | 1.8089
911 | 91.1 | 2.5072 | 1.8006
912 | 91.2 | 2.5105 | 1.7923
913 | 91.3 | 2.5138 | 1.784
914 | 91.4 | 2.5171 | 1.7756
915 | 91.5 | 2.5205 | 1.7672
916 | 91.6 | 2.5238 | 1.7588
917 | 91.7 | 2.5271 | 1.7504
918 | 91.8 | 2.5304 | 1.742
919 | 91.9 | 2.5337 | 1.7335
920 | 92 | 2.5371 | 1.725
921 | 92.1 | 2.5404 | 1.7165
922 | 92.2 | 2.5437 | 1.708
923 | 92.3 | 2.547 | 1.6994
924 | 92.4 | 2.5503 | 1.6908
925 | 92.5 | 2.5537 | 1.6822
926 | 92.6 | 2.557 | 1.6736
927 | 92.7 | 2.5603 | 1.665
928 | 92.8 | 2.5636 | 1.6563
929 | 92.9 | 2.5669 | 1.6476
930 | 93 | 2.5703 | 1.6389
931 | 93.1 | 2.5736 | 1.6302
932 | 93.2 | 2.5769 | 1.6214
933 | 93.3 | 2.5802 | 1.6127
934 | 93.4 | 2.5835 | 1.6039
935 | 93.5 | 2.5869 | 1.5951
936 | 93.6 | 2.5902 | 1.5862
937 | 93.7 | 2.5935 | 1.5774
938 | 93.8 | 2.5968 | 1.5685
939 | 93.9 | 2.6001 | 1.5596
940 | 94 | 2.6035 | 1.5507
941 | 94.1 | 2.6068 | 1.5418
942 | 94.2 | 2.6101 | 1.5328
943 | 94.3 | 2.6134 | 1.5238
944 | 94.4 | 2.6167 | 1.5149
945 | 94.5 | 2.62 | 1.5058
946 | 94.6 | 2.6233 | 1.4968
947 | 94.7 | 2.6267 | 1.4877
948 | 94.8 | 2.63 | 1.4787
949 | 94.9 | 2.6333 | 1.4696
950 | 95 | 2.6366 | 1.4605
951 | 95.1 | 2.6399 | 1.4513
952 | 95.2 | 2.6432 | 1.4422
953 | 95.3 | 2.6465 | 1.433
954 | 95.4 | 2.6498 | 1.4238
955 | 95.5 | 2.6531 | 1.4146
956 | 95.6 | 2.6564 | 1.4054
957 | 95.7 | 2.6597 | 1.3961
958 | 95.8 | 2.663 | 1.3868
959 | 95.9 | 2.6663 | 1.3776
960 | 96 | 2.6696 | 1.3683
961 | 96.1 | 2.6729 | 1.3589
962 | 96.2 | 2.6762 | 1.3496
963 | 96.3 | 2.6795 | 1.3402
964 | 96.4 | 2.6828 | 1.3309
965 | 96.5 | 2.6861 | 1.3215
966 | 96.6 | 2.6894 | 1.3121
967 | 96.7 | 2.6927 | 1.3027
968 | 96.8 | 2.696 | 1.2932
969 | 96.9 | 2.6993 | 1.2838
970 | 97 | 2.7026 | 1.2743
971 | 97.1 | 2.7059 | 1.2629
972 | 97.2 | 2.7092 | 1.251
973 | 97.3 | 2.7124 | 1.2391
974 | 97.4 | 2.7157 | 1.2272
975 | 97.5 | 2.719 | 1.2153
976 | 97.6 | 2.7223 | 1.2034
977 | 97.7 | 2.7256 | 1.1915
978 | 97.8 | 2.7288 | 1.1796
979 | 97.9 | 2.7321 | 1.1677
980 | 98 | 2.7354 | 1.1558
981 | 98.1 | 2.7387 | 1.1439
982 | 98.2 | 2.7419 | 1.1319
983 | 98.3 | 2.7452 | 1.12
984 | 98.4 | 2.7485 | 1.108
985 | 98.5 | 2.7517 | 1.0961
986 | 98.6 | 2.755 | 1.0841
987 | 98.7 | 2.7582 | 1.0722
988 | 98.8 | 2.7615 | 1.0602
989 | 98.9 | 2.7647 | 1.0482
990 | 99 | 2.768 | 1.0362
991 | 99.1 | 2.7712 | 1.0242
992 | 99.2 | 2.7745 | 1.0122
993 | 99.3 | 2.7777 | 1.0002
994 | 99.4 | 2.781 | 0.98823
995 | 99.5 | 2.7842 | 0.97621
996 | 99.6 | 2.7875 | 0.96419
997 | 99.7 | 2.7907 | 0.95216
998 | 99.8 | 2.7939 | 0.94012
999 | 99.9 | 2.7971 | 0.92807
1000 | 100 | 2.8004 | 0.91602
提供包括提供内容：
畸变表（角度间隔≤1°，输出到最大像高）

## 景深
Depth of Field
Table3 Depth of Field
Hyperfocal Distance(mm)=129.16875
Sensor Size(um) =3
Deep of Field criterion(um) =6
物距(mm) | 近景深(mm) | 远景深(mm) | 离焦(mm)
300000 | 130.3582 | INFINITE | 0
150000 | 130.3026 | INFINITE | 0
50000 | 130.0809 | INFINITE | 0
30000 | 129.86 | INFINITE | 0
20000 | 129.5848 | INFINITE | 0
15000 | 129.3109 | INFINITE | -0.00010334
10000 | 128.7664 | INFINITE | -0.00015502
8000 | 128.361 | INFINITE | -0.00019378
5000 | 127.1601 | INFINITE | -0.00031008
3000 | 125.0797 | INFINITE | -0.00051689
2000 | 122.573 | INFINITE | -0.0007755
1000 | 115.6215 | INFINITE | -0.001552
800 | 112.4332 | INFINITE | -0.0019406
700 | 110.2615 | INFINITE | -0.0022183
500 | 103.8427 | INFINITE | -0.0031078
300 | 91.4242 | INFINITE | -0.0051883
250 | 86.2658 | INFINITE | -0.0062311
200 | 79.5343 | INFINITE | -0.0077987
150 | 70.3809 | INFINITE | -0.01042
100 | 57.2113 | 420.6625 | -0.015696
50 | 36.6401 | 79.5602 | -0.031792
40 | 31.0558 | 56.612 | -0.039995
20 | 17.6221 | 23.1857 | -0.082646
提供包括提供内容：
景深表 被写界深度（depth of field ）表

## 相对照度
Relative Illumination
Figure 9 Relative Illumination
提供包括提供内容：
相对照度曲线和数据；

## CRA
Chief Ray Angle
Figure 10 Chief Ray Angle
提供包括提供内容：
CRA曲线和数据；