## 18°
DISTORTION
half fov(°) | paraxial height（mm） | real height(mm) | distortion(%)
0.1 | 0.044122 | 0.044122 | 8.8326e-05
0.2 | 0.088245 | 0.088245 | 0.00035327
0.3 | 0.13237 | 0.13237 | 0.00079478
0.4 | 0.17649 | 0.17649 | 0.0014129
0.5 | 0.22062 | 0.22062 | 0.0022076
0.6 | 0.26474 | 0.26475 | 0.0031789
0.7 | 0.30887 | 0.30888 | 0.0043268
0.8 | 0.353 | 0.35302 | 0.0056512
0.9 | 0.39713 | 0.39716 | 0.0071522
1 | 0.44127 | 0.44131 | 0.0088297
1.1 | 0.4854 | 0.48546 | 0.010684
1.2 | 0.52955 | 0.52961 | 0.012714
1.3 | 0.57369 | 0.57377 | 0.014921
1.4 | 0.61784 | 0.61794 | 0.017304
1.5 | 0.66199 | 0.66212 | 0.019864
1.6 | 0.70614 | 0.7063 | 0.0226
1.7 | 0.7503 | 0.75049 | 0.025512
1.8 | 0.79446 | 0.79469 | 0.0286
1.9 | 0.83863 | 0.8389 | 0.031865
2 | 0.8828 | 0.88312 | 0.035306
2.1 | 0.92698 | 0.92735 | 0.039072
2.2 | 0.97117 | 0.97159 | 0.043006
2.3 | 1.0154 | 1.0158 | 0.047109
2.4 | 1.0596 | 1.0601 | 0.05138
2.5 | 1.1038 | 1.1044 | 0.05582
2.6 | 1.148 | 1.1487 | 0.060431
2.7 | 1.1922 | 1.193 | 0.065212
2.8 | 1.2364 | 1.2373 | 0.070163
2.9 | 1.2806 | 1.2816 | 0.075285
3 | 1.3249 | 1.3259 | 0.080578
3.1 | 1.3691 | 1.3703 | 0.086042
3.2 | 1.4134 | 1.4147 | 0.091677
3.3 | 1.4576 | 1.4591 | 0.097483
3.4 | 1.5019 | 1.5035 | 0.10346
3.5 | 1.5462 | 1.5479 | 0.10961
3.6 | 1.5905 | 1.5923 | 0.11593
3.7 | 1.6348 | 1.6368 | 0.12242
3.8 | 1.6791 | 1.6813 | 0.12908
3.9 | 1.7234 | 1.7258 | 0.13591
4 | 1.7678 | 1.7703 | 0.14292
4.1 | 1.8121 | 1.8148 | 0.15008
4.2 | 1.8565 | 1.8594 | 0.15741
4.3 | 1.9008 | 1.904 | 0.16491
4.4 | 1.9452 | 1.9486 | 0.17258
4.5 | 1.9896 | 1.9932 | 0.18042
4.6 | 2.034 | 2.0378 | 0.18844
4.7 | 2.0784 | 2.0825 | 0.19662
4.8 | 2.1228 | 2.1272 | 0.20498
4.9 | 2.1673 | 2.1719 | 0.2135
5 | 2.2117 | 2.2166 | 0.2222
5.1 | 2.2562 | 2.2614 | 0.23106
5.2 | 2.3007 | 2.3062 | 0.2401
5.3 | 2.3452 | 2.351 | 0.2493
5.4 | 2.3897 | 2.3959 | 0.25867
5.5 | 2.4342 | 2.4407 | 0.26821
5.6 | 2.4787 | 2.4856 | 0.27792
5.7 | 2.5233 | 2.5306 | 0.2878
5.8 | 2.5679 | 2.5755 | 0.29784
5.9 | 2.6125 | 2.6205 | 0.30805
6 | 2.6571 | 2.6655 | 0.31843
6.1 | 2.7017 | 2.7106 | 0.32895
6.2 | 2.7463 | 2.7556 | 0.33964
6.3 | 2.791 | 2.8007 | 0.3505
6.4 | 2.8356 | 2.8459 | 0.36152
6.5 | 2.8803 | 2.8911 | 0.37271
6.6 | 2.925 | 2.9363 | 0.38406
6.7 | 2.9697 | 2.9815 | 0.39558
6.8 | 3.0145 | 3.0268 | 0.40726
6.9 | 3.0592 | 3.0721 | 0.4191
7 | 3.104 | 3.1174 | 0.4311
7.1 | 3.1488 | 3.1628 | 0.44326
7.2 | 3.1936 | 3.2082 | 0.45559
7.3 | 3.2385 | 3.2536 | 0.46807
7.4 | 3.2833 | 3.2991 | 0.48071
7.5 | 3.3282 | 3.3446 | 0.49351
7.6 | 3.3731 | 3.3902 | 0.50646
7.7 | 3.418 | 3.4358 | 0.51957
7.8 | 3.463 | 3.4814 | 0.53283
7.9 | 3.5079 | 3.5271 | 0.54624
8 | 3.5529 | 3.5728 | 0.55981
8.1 | 3.5979 | 3.6185 | 0.57349
8.2 | 3.6429 | 3.6643 | 0.58733
8.3 | 3.688 | 3.7102 | 0.60131
8.4 | 3.7331 | 3.756 | 0.61545
8.5 | 3.7782 | 3.8019 | 0.62972
8.6 | 3.8233 | 3.8479 | 0.64415
8.7 | 3.8684 | 3.8939 | 0.65871
8.8 | 3.9136 | 3.9399 | 0.67341
8.9 | 3.9588 | 3.986 | 0.68825
9 | 4.004 | 4.0322 | 0.70323
9.1 | 4.0492 | 4.0783 | 0.71829
9.2 | 4.0945 | 4.1245 | 0.73348
9.3 | 4.1398 | 4.1708 | 0.7488
9.4 | 4.1851 | 4.2171 | 0.76426
9.5 | 4.2305 | 4.2634 | 0.77984
9.6 | 4.2758 | 4.3098 | 0.79554
9.7 | 4.3212 | 4.3563 | 0.81136
9.8 | 4.3667 | 4.4028 | 0.8273
9.9 | 4.4121 | 4.4493 | 0.84335
10 | 4.4576 | 4.4959 | 0.85952
10.1 | 4.5031 | 4.5425 | 0.8758
10.2 | 4.5486 | 4.5892 | 0.89218
10.3 | 4.5942 | 4.6359 | 0.90867

## 30°
DISTORTION 畸变
FOV | paraxial height | real height | DISTORTION % | Pix/deg
视场角 | 近轴像高 | 实像高 | 畸变 % | 角分辨率
0.1 | 0.026786 | 0.026786 | -4.9339e-05 | 127.55
0.2 | 0.053571 | 0.053571 | -0.00019743 | 127.55
0.3 | 0.080357 | 0.080357 | -0.00044444 | 127.551
0.4 | 0.10714 | 0.10714 | -0.00079061 | 127.552
0.5 | 0.13393 | 0.13393 | -0.0012363 | 127.554
0.6 | 0.16072 | 0.16072 | -0.001782 | 127.556
0.7 | 0.18751 | 0.1875 | -0.0024282 | 127.558
0.8 | 0.2143 | 0.21429 | -0.0031756 | 127.561
0.9 | 0.24109 | 0.24108 | -0.0040249 | 127.564
1 | 0.26788 | 0.26787 | -0.0049771 | 127.568
1.1 | 0.29468 | 0.29466 | -0.006033 | 127.572
1.2 | 0.32147 | 0.32145 | -0.0071937 | 127.576
1.3 | 0.34827 | 0.34824 | -0.0084603 | 127.581
1.4 | 0.37507 | 0.37503 | -0.0098341 | 127.586
1.5 | 0.40187 | 0.40183 | -0.011316 | 127.591
1.6 | 0.42868 | 0.42862 | -0.012908 | 127.596
1.7 | 0.45549 | 0.45542 | -0.014612 | 127.602
1.8 | 0.4823 | 0.48222 | -0.016428 | 127.609
1.9 | 0.50911 | 0.50902 | -0.018359 | 127.615
2 | 0.53593 | 0.53582 | -0.020406 | 127.622
2.1 | 0.56275 | 0.56262 | -0.022571 | 127.629
2.2 | 0.58957 | 0.58942 | -0.024856 | 127.637
2.3 | 0.6164 | 0.61623 | -0.027263 | 127.645
2.4 | 0.64323 | 0.64304 | -0.029793 | 127.652
2.5 | 0.67006 | 0.66985 | -0.032449 | 127.661
2.6 | 0.6969 | 0.69666 | -0.035233 | 127.669
2.7 | 0.72374 | 0.72347 | -0.038147 | 127.678
2.8 | 0.75059 | 0.75028 | -0.041193 | 127.687
2.9 | 0.77744 | 0.7771 | -0.044374 | 127.696
3 | 0.8043 | 0.80392 | -0.047691 | 127.705
3.1 | 0.83116 | 0.83074 | -0.051147 | 127.714
3.2 | 0.85803 | 0.85756 | -0.054744 | 127.724
3.3 | 0.8849 | 0.88438 | -0.058485 | 127.734
3.4 | 0.91178 | 0.91121 | -0.062372 | 127.743
3.5 | 0.93866 | 0.93804 | -0.066408 | 127.753
3.6 | 0.96555 | 0.96487 | -0.070594 | 127.763
3.7 | 0.99244 | 0.9917 | -0.074933 | 127.774
3.8 | 1.0193 | 1.0185 | -0.079428 | 127.784
3.9 | 1.0463 | 1.0454 | -0.084082 | 127.794
4 | 1.0732 | 1.0722 | -0.088895 | 127.804
4.1 | 1.1001 | 1.0991 | -0.09386 | 127.815
4.2 | 1.127 | 1.1259 | -0.098991 | 127.826
4.3 | 1.1539 | 1.1527 | -0.10429 | 127.836
4.4 | 1.1809 | 1.1796 | -0.10976 | 127.847
4.5 | 1.2078 | 1.2064 | -0.11541 | 127.857
4.6 | 1.2348 | 1.2333 | -0.12123 | 127.867
4.7 | 1.2617 | 1.2601 | -0.12722 | 127.878
4.8 | 1.2887 | 1.287 | -0.1334 | 127.888
4.9 | 1.3157 | 1.3139 | -0.13976 | 127.898
5 | 1.3427 | 1.3407 | -0.14631 | 127.909
5.1 | 1.3697 | 1.3676 | -0.15301 | 127.921
5.2 | 1.3967 | 1.3944 | -0.15991 | 127.931
5.3 | 1.4237 | 1.4213 | -0.16699 | 127.941
5.4 | 1.4507 | 1.4482 | -0.17427 | 127.951
5.5 | 1.4777 | 1.4751 | -0.18175 | 127.961
5.6 | 1.5048 | 1.5019 | -0.18943 | 127.97
5.7 | 1.5318 | 1.5288 | -0.1973 | 127.98
5.8 | 1.5589 | 1.5557 | -0.20537 | 127.99
5.9 | 1.586 | 1.5826 | -0.21365 | 127.999
6 | 1.613 | 1.6094 | -0.22213 | 128.009
6.1 | 1.6401 | 1.6363 | -0.23082 | 128.018
6.2 | 1.6672 | 1.6632 | -0.23972 | 128.027
6.3 | 1.6943 | 1.6901 | -0.24882 | 128.036
6.4 | 1.7214 | 1.717 | -0.25814 | 128.045
6.5 | 1.7486 | 1.7439 | -0.26767 | 128.053
6.6 | 1.7757 | 1.7708 | -0.27741 | 128.062
6.7 | 1.8029 | 1.7977 | -0.28736 | 128.071
6.8 | 1.83 | 1.8246 | -0.29753 | 128.079
6.9 | 1.8572 | 1.8515 | -0.30792 | 128.087
7 | 1.8844 | 1.8784 | -0.31852 | 128.095
7.1 | 1.9116 | 1.9053 | -0.32935 | 128.103
7.2 | 1.9388 | 1.9322 | -0.3404 | 128.11
7.3 | 1.966 | 1.9591 | -0.35167 | 128.118
7.4 | 1.9932 | 1.986 | -0.36316 | 128.125
7.5 | 2.0205 | 2.0129 | -0.37487 | 128.133
7.6 | 2.0477 | 2.0398 | -0.38682 | 128.14
7.7 | 2.075 | 2.0667 | -0.39898 | 128.147
7.8 | 2.1023 | 2.0936 | -0.41138 | 128.153
7.9 | 2.1296 | 2.1205 | -0.424 | 128.16
8 | 2.1569 | 2.1475 | -0.43685 | 128.166
8.1 | 2.1842 | 2.1744 | -0.44994 | 128.172
8.2 | 2.2115 | 2.2013 | -0.46326 | 128.178
8.3 | 2.2389 | 2.2282 | -0.4768 | 128.184
8.4 | 2.2662 | 2.2551 | -0.49059 | 128.189
8.5 | 2.2936 | 2.282 | -0.5046 | 128.195
8.6 | 2.321 | 2.309 | -0.51885 | 128.2
8.7 | 2.3484 | 2.3359 | -0.53333 | 128.205
8.8 | 2.3758 | 2.3628 | -0.54805 | 128.21
8.9 | 2.4033 | 2.3897 | -0.56301 | 128.215
9 | 2.4307 | 2.4167 | -0.5782 | 128.219
9.1 | 2.4582 | 2.4436 | -0.59364 | 128.223
9.2 | 2.4857 | 2.4705 | -0.60931 | 128.227
9.3 | 2.5132 | 2.4974 | -0.62522 | 128.231
9.4 | 2.5407 | 2.5244 | -0.64137 | 128.235
9.5 | 2.5682 | 2.5513 | -0.65776 | 128.238
9.6 | 2.5957 | 2.5782 | -0.6744 | 128.241
9.7 | 2.6233 | 2.6052 | -0.69127 | 128.244
9.8 | 2.6509 | 2.6321 | -0.70839 | 128.247
9.9 | 2.6785 | 2.659 | -0.72576 | 128.25
10 | 2.7061 | 2.686 | -0.74337 | 128.252
10.1 | 2.7337 | 2.7129 | -0.76123 | 128.254
10.2 | 2.7614 | 2.7398 | -0.77933 | 128.255
10.3 | 2.789 | 2.7668 | -0.79768 | 128.257
10.4 | 2.8167 | 2.7937 | -0.81628 | 128.258
10.5 | 2.8444 | 2.8206 | -0.83513 | 128.259
10.6 | 2.8721 | 2.8476 | -0.85423 | 128.26
10.7 | 2.8998 | 2.8745 | -0.87358 | 128.261
10.8 | 2.9276 | 2.9014 | -0.89317 | 128.261
10.9 | 2.9554 | 2.9284 | -0.91302 | 128.261
11 | 2.9831 | 2.9553 | -0.93312 | 128.261
11.1 | 3.011 | 2.9822 | -0.95348 | 128.26
11.2 | 3.0388 | 3.0092 | -0.97409 | 128.26
11.3 | 3.0666 | 3.0361 | -0.99495 | 128.258
11.4 | 3.0945 | 3.063 | -1.0161 | 128.257
11.5 | 3.1224 | 3.09 | -1.0374 | 128.255
11.6 | 3.1503 | 3.1169 | -1.0591 | 128.252
11.7 | 3.1782 | 3.1438 | -1.081 | 128.25
11.8 | 3.2061 | 3.1708 | -1.1031 | 128.247
11.9 | 3.2341 | 3.1977 | -1.1256 | 128.244
12 | 3.2621 | 3.2246 | -1.1482 | 128.241
12.1 | 3.2901 | 3.2516 | -1.1712 | 128.238
12.2 | 3.3181 | 3.2785 | -1.1944 | 128.234
12.3 | 3.3462 | 3.3054 | -1.2178 | 128.23
12.4 | 3.3742 | 3.3324 | -1.2415 | 128.225
12.5 | 3.4023 | 3.3593 | -1.2655 | 128.221
12.6 | 3.4305 | 3.3862 | -1.2898 | 128.216
12.7 | 3.4586 | 3.4131 | -1.3143 | 128.21
12.8 | 3.4867 | 3.4401 | -1.3391 | 128.205
12.9 | 3.5149 | 3.467 | -1.3641 | 128.199
13 | 3.5431 | 3.4939 | -1.3894 | 128.193
13.1 | 3.5713 | 3.5208 | -1.415 | 128.185
13.2 | 3.5996 | 3.5477 | -1.4408 | 128.178
13.3 | 3.6279 | 3.5746 | -1.4669 | 128.171
13.4 | 3.6562 | 3.6016 | -1.4933 | 128.164
13.5 | 3.6845 | 3.6285 | -1.52 | 128.156
13.6 | 3.7128 | 3.6554 | -1.5469 | 128.149
13.7 | 3.7412 | 3.6823 | -1.5741 | 128.141
13.8 | 3.7696 | 3.7092 | -1.6015 | 128.132
13.9 | 3.798 | 3.7361 | -1.6292 | 128.124
14 | 3.8264 | 3.763 | -1.6572 | 128.116
14.1 | 3.8549 | 3.7899 | -1.6855 | 128.107
14.2 | 3.8834 | 3.8168 | -1.714 | 128.098
14.3 | 3.9119 | 3.8437 | -1.7427 | 128.089
14.4 | 3.9404 | 3.8706 | -1.7718 | 128.08
14.5 | 3.969 | 3.8975 | -1.8011 | 128.071
14.6 | 3.9976 | 3.9244 | -1.8307 | 128.062
14.7 | 4.0262 | 3.9513 | -1.8605 | 128.053
14.8 | 4.0548 | 3.9782 | -1.8906 | 128.044
14.9 | 4.0835 | 4.0051 | -1.9209 | 128.035
15 | 4.1122 | 4.032 | -1.9515 | 128.027
15.1 | 4.1409 | 4.0588 | -1.9824 | 128.018
15.2 | 4.1697 | 4.0857 | -2.0135 | 128.01
15.3 | 4.1985 | 4.1126 | -2.0449 | 128.001
15.4 | 4.2273 | 4.1395 | -2.0765 | 127.993
15.5 | 4.2561 | 4.1664 | -2.1083 | 127.986
15.6 | 4.2849 | 4.1932 | -2.1404 | 127.978
15.7 | 4.3138 | 4.2201 | -2.1728 | 127.972
15.8 | 4.3428 | 4.247 | -2.2054 | 127.965
15.9 | 4.3717 | 4.2739 | -2.2382 | 127.959
16 | 4.4007 | 4.3007 | -2.2712 | 127.954
16.1 | 4.4297 | 4.3276 | -2.3045 | 127.949
16.2 | 4.4587 | 4.3545 | -2.338 | 127.945
16.3 | 4.4878 | 4.3813 | -2.3718 | 127.942
16.4 | 4.5169 | 4.4082 | -2.4057 | 127.94
16.5 | 4.546 | 4.4351 | -2.4399 | 127.939
16.6 | 4.5751 | 4.4619 | -2.4742 | 127.938
16.7 | 4.6043 | 4.4888 | -2.5088 | 127.939
16.8 | 4.6335 | 4.5157 | -2.5436 | 127.941
16.9 | 4.6628 | 4.5425 | -2.5786 | 127.944
17 | 4.692 | 4.5694 | -2.6137 | 127.949
17.1 | 4.7213 | 4.5963 | -2.649 | 127.956
17.2 | 4.7507 | 4.6231 | -2.6845 | 127.964

## 70°
DISTORTION 畸变
FOV | paraxial height | real height | DISTORTION % | Pix/deg
视场角 | 近轴像高 | 实像高 | 畸变 % | 角分辨率
0.1 | 0.011546 | 0.011546 | -0.00011616 | 54.98
0.2 | 0.023092 | 0.023092 | -0.00046454 | 54.98
0.3 | 0.034638 | 0.034638 | -0.0010451 | 54.98
0.4 | 0.046184 | 0.046183 | -0.0018576 | 54.98
0.5 | 0.057731 | 0.057729 | -0.0029021 | 54.98
0.6 | 0.069278 | 0.069275 | -0.0041783 | 54.98
0.7 | 0.080825 | 0.080821 | -0.0056861 | 54.979
0.8 | 0.092373 | 0.092366 | -0.007425 | 54.979
0.9 | 0.10392 | 0.10391 | -0.0093949 | 54.979
1 | 0.11547 | 0.11546 | -0.011595 | 54.978
1.1 | 0.12702 | 0.127 | -0.014026 | 54.978
1.2 | 0.13857 | 0.13855 | -0.016687 | 54.977
1.3 | 0.15012 | 0.15009 | -0.019576 | 54.977
1.4 | 0.16167 | 0.16164 | -0.022695 | 54.976
1.5 | 0.17323 | 0.17318 | -0.026042 | 54.975
1.6 | 0.18478 | 0.18473 | -0.029616 | 54.975
1.7 | 0.19634 | 0.19627 | -0.033418 | 54.974
1.8 | 0.20789 | 0.20782 | -0.037446 | 54.973
1.9 | 0.21945 | 0.21936 | -0.0417 | 54.973
2 | 0.23101 | 0.2309 | -0.046179 | 54.972
2.1 | 0.24257 | 0.24245 | -0.050883 | 54.971
2.2 | 0.25413 | 0.25399 | -0.05581 | 54.97
2.3 | 0.2657 | 0.26554 | -0.06096 | 54.969
2.4 | 0.27726 | 0.27708 | -0.066332 | 54.968
2.5 | 0.28883 | 0.28862 | -0.071925 | 54.968
2.6 | 0.3004 | 0.30017 | -0.077739 | 54.967
2.7 | 0.31197 | 0.31171 | -0.083772 | 54.966
2.8 | 0.32354 | 0.32325 | -0.090024 | 54.965
2.9 | 0.33512 | 0.33479 | -0.096493 | 54.964
3 | 0.34669 | 0.34634 | -0.10318 | 54.963
3.1 | 0.35827 | 0.35788 | -0.11008 | 54.962
3.2 | 0.36985 | 0.36942 | -0.1172 | 54.961
3.3 | 0.38144 | 0.38096 | -0.12453 | 54.96
3.4 | 0.39302 | 0.3925 | -0.13207 | 54.959
3.5 | 0.40461 | 0.40404 | -0.13983 | 54.958
3.6 | 0.4162 | 0.41558 | -0.14779 | 54.957
3.7 | 0.42779 | 0.42712 | -0.15597 | 54.956
3.8 | 0.43939 | 0.43867 | -0.16435 | 54.955
3.9 | 0.45099 | 0.45021 | -0.17295 | 54.954
4 | 0.46259 | 0.46175 | -0.18175 | 54.953
4.1 | 0.47419 | 0.47329 | -0.19075 | 54.952
4.2 | 0.4858 | 0.48483 | -0.19996 | 54.951
4.3 | 0.49741 | 0.49637 | -0.20938 | 54.95
4.4 | 0.50902 | 0.5079 | -0.21899 | 54.95
4.5 | 0.52064 | 0.51944 | -0.22881 | 54.949
4.6 | 0.53225 | 0.53098 | -0.23883 | 54.948
4.7 | 0.54388 | 0.54252 | -0.24905 | 54.947
4.8 | 0.5555 | 0.55406 | -0.25947 | 54.947
4.9 | 0.56713 | 0.5656 | -0.27008 | 54.946
5 | 0.57876 | 0.57714 | -0.2809 | 54.945
5.1 | 0.5904 | 0.58868 | -0.29191 | 54.945
5.2 | 0.60204 | 0.60021 | -0.30311 | 54.944
5.3 | 0.61368 | 0.61175 | -0.31451 | 54.943
5.4 | 0.62533 | 0.62329 | -0.3261 | 54.943
5.5 | 0.63698 | 0.63483 | -0.33788 | 54.942
5.6 | 0.64864 | 0.64637 | -0.34986 | 54.942
5.7 | 0.66029 | 0.6579 | -0.36203 | 54.942
5.8 | 0.67196 | 0.66944 | -0.37438 | 54.941
5.9 | 0.68362 | 0.68098 | -0.38693 | 54.941
6 | 0.6953 | 0.69252 | -0.39967 | 54.941
6.1 | 0.70697 | 0.70405 | -0.41259 | 54.941
6.2 | 0.71865 | 0.71559 | -0.4257 | 54.941
6.3 | 0.73034 | 0.72713 | -0.439 | 54.94
6.4 | 0.74202 | 0.73867 | -0.45248 | 54.94
6.5 | 0.75372 | 0.7502 | -0.46615 | 54.94
6.6 | 0.76542 | 0.76174 | -0.48 | 54.941
6.7 | 0.77712 | 0.77328 | -0.49404 | 54.941
6.8 | 0.78883 | 0.78482 | -0.50827 | 54.941
6.9 | 0.80054 | 0.79635 | -0.52267 | 54.941
7 | 0.81226 | 0.80789 | -0.53726 | 54.941
7.1 | 0.82398 | 0.81943 | -0.55204 | 54.942
7.2 | 0.83571 | 0.83097 | -0.56699 | 54.942
7.3 | 0.84744 | 0.84251 | -0.58213 | 54.943
7.4 | 0.85918 | 0.85404 | -0.59745 | 54.943
7.5 | 0.87092 | 0.86558 | -0.61295 | 54.943
7.6 | 0.88267 | 0.87712 | -0.62863 | 54.944
7.7 | 0.89442 | 0.88866 | -0.6445 | 54.945
7.8 | 0.90618 | 0.9002 | -0.66054 | 54.945
7.9 | 0.91795 | 0.91174 | -0.67677 | 54.946
8 | 0.92972 | 0.92327 | -0.69318 | 54.947
8.1 | 0.9415 | 0.93481 | -0.70977 | 54.948
8.2 | 0.95328 | 0.94635 | -0.72655 | 54.948
8.3 | 0.96507 | 0.95789 | -0.7435 | 54.949
8.4 | 0.97686 | 0.96943 | -0.76064 | 54.95
8.5 | 0.98866 | 0.98097 | -0.77796 | 54.951
8.6 | 1.0005 | 0.99251 | -0.79546 | 54.952
8.7 | 1.0123 | 1.0041 | -0.81314 | 54.953
8.8 | 1.0241 | 1.0156 | -0.83101 | 54.954
8.9 | 1.0359 | 1.0271 | -0.84906 | 54.955
9 | 1.0478 | 1.0387 | -0.86729 | 54.956
9.1 | 1.0596 | 1.0502 | -0.88571 | 54.957
9.2 | 1.0714 | 1.0618 | -0.90431 | 54.958
9.3 | 1.0833 | 1.0733 | -0.92309 | 54.959
9.4 | 1.0952 | 1.0848 | -0.94207 | 54.96
9.5 | 1.107 | 1.0964 | -0.96122 | 54.961
9.6 | 1.1189 | 1.1079 | -0.98057 | 54.962
9.7 | 1.1308 | 1.1195 | -1.0001 | 54.963
9.8 | 1.1427 | 1.131 | -1.0198 | 54.965
9.9 | 1.1546 | 1.1425 | -1.0397 | 54.966
10 | 1.1665 | 1.1541 | -1.0598 | 54.967
10.1 | 1.1784 | 1.1656 | -1.0801 | 54.968
10.2 | 1.1903 | 1.1772 | -1.1006 | 54.969
10.3 | 1.2022 | 1.1887 | -1.1213 | 54.97
10.4 | 1.2141 | 1.2003 | -1.1421 | 54.971
10.5 | 1.2261 | 1.2118 | -1.1632 | 54.972
10.6 | 1.238 | 1.2234 | -1.1844 | 54.973
10.7 | 1.25 | 1.2349 | -1.2059 | 54.974
10.8 | 1.2619 | 1.2464 | -1.2275 | 54.975
10.9 | 1.2739 | 1.258 | -1.2494 | 54.975
11 | 1.2859 | 1.2695 | -1.2714 | 54.976
11.1 | 1.2979 | 1.2811 | -1.2937 | 54.977
11.2 | 1.3099 | 1.2926 | -1.3161 | 54.978
11.3 | 1.3219 | 1.3042 | -1.3387 | 54.978
11.4 | 1.3339 | 1.3157 | -1.3616 | 54.979
11.5 | 1.3459 | 1.3273 | -1.3846 | 54.98
11.6 | 1.3579 | 1.3388 | -1.4079 | 54.98
11.7 | 1.37 | 1.3504 | -1.4313 | 54.98
11.8 | 1.382 | 1.3619 | -1.455 | 54.981
11.9 | 1.3941 | 1.3734 | -1.4789 | 54.981
12 | 1.4061 | 1.385 | -1.5029 | 54.981
12.1 | 1.4182 | 1.3965 | -1.5272 | 54.981
12.2 | 1.4303 | 1.4081 | -1.5517 | 54.981
12.3 | 1.4424 | 1.4196 | -1.5765 | 54.981
12.4 | 1.4545 | 1.4312 | -1.6014 | 54.981
12.5 | 1.4666 | 1.4427 | -1.6265 | 54.981
12.6 | 1.4787 | 1.4543 | -1.6519 | 54.981
12.7 | 1.4908 | 1.4658 | -1.6775 | 54.98
12.8 | 1.503 | 1.4774 | -1.7033 | 54.98
12.9 | 1.5151 | 1.4889 | -1.7293 | 54.979
13 | 1.5273 | 1.5005 | -1.7555 | 54.978
13.1 | 1.5394 | 1.512 | -1.782 | 54.978
13.2 | 1.5516 | 1.5235 | -1.8086 | 54.977
13.3 | 1.5638 | 1.5351 | -1.8356 | 54.976
13.4 | 1.576 | 1.5466 | -1.8627 | 54.975
13.5 | 1.5882 | 1.5582 | -1.89 | 54.973
13.6 | 1.6004 | 1.5697 | -1.9176 | 54.972
13.7 | 1.6126 | 1.5813 | -1.9454 | 54.971
13.8 | 1.6249 | 1.5928 | -1.9735 | 54.969
13.9 | 1.6371 | 1.6043 | -2.0018 | 54.967
14 | 1.6494 | 1.6159 | -2.0303 | 54.965
14.1 | 1.6616 | 1.6274 | -2.059 | 54.963
14.2 | 1.6739 | 1.639 | -2.088 | 54.961
14.3 | 1.6862 | 1.6505 | -2.1172 | 54.959
14.4 | 1.6985 | 1.6621 | -2.1466 | 54.957
14.5 | 1.7108 | 1.6736 | -2.1763 | 54.954
14.6 | 1.7232 | 1.6851 | -2.2062 | 54.952
14.7 | 1.7355 | 1.6967 | -2.2364 | 54.949
14.8 | 1.7478 | 1.7082 | -2.2668 | 54.946
14.9 | 1.7602 | 1.7198 | -2.2974 | 54.944
15 | 1.7726 | 1.7313 | -2.3283 | 54.94
15.1 | 1.7849 | 1.7428 | -2.3594 | 54.937
15.2 | 1.7973 | 1.7544 | -2.3908 | 54.934
15.3 | 1.8097 | 1.7659 | -2.4224 | 54.931
15.4 | 1.8222 | 1.7774 | -2.4543 | 54.927
15.5 | 1.8346 | 1.789 | -2.4864 | 54.923
15.6 | 1.847 | 1.8005 | -2.5187 | 54.92
15.7 | 1.8595 | 1.812 | -2.5513 | 54.916
15.8 | 1.8719 | 1.8236 | -2.5842 | 54.912
15.9 | 1.8844 | 1.8351 | -2.6172 | 54.908
16 | 1.8969 | 1.8466 | -2.6506 | 54.903
16.1 | 1.9094 | 1.8582 | -2.6842 | 54.899
16.2 | 1.9219 | 1.8697 | -2.718 | 54.895
16.3 | 1.9344 | 1.8812 | -2.7521 | 54.89
16.4 | 1.947 | 1.8927 | -2.7864 | 54.885
16.5 | 1.9595 | 1.9043 | -2.821 | 54.881
16.6 | 1.9721 | 1.9158 | -2.8559 | 54.876
16.7 | 1.9847 | 1.9273 | -2.8909 | 54.871
16.8 | 1.9973 | 1.9388 | -2.9263 | 54.866
16.9 | 2.0099 | 1.9504 | -2.9619 | 54.861
17 | 2.0225 | 1.9619 | -2.9977 | 54.855
17.1 | 2.0351 | 1.9734 | -3.0338 | 54.85
17.2 | 2.0478 | 1.9849 | -3.0702 | 54.845
17.3 | 2.0604 | 1.9964 | -3.1068 | 54.839
17.4 | 2.0731 | 2.0079 | -3.1436 | 54.833
17.5 | 2.0858 | 2.0195 | -3.1808 | 54.828
17.6 | 2.0985 | 2.031 | -3.2182 | 54.818
17.7 | 2.1112 | 2.0425 | -3.2558 | 54.813
17.8 | 2.1239 | 2.054 | -3.2937 | 54.807
17.9 | 2.1367 | 2.0655 | -3.3319 | 54.801
18 | 2.1494 | 2.077 | -3.3703 | 54.795
18.1 | 2.1622 | 2.0885 | -3.4089 | 54.79
18.2 | 2.175 | 2.1 | -3.4478 | 54.784
18.3 | 2.1878 | 2.1115 | -3.487 | 54.778
18.4 | 2.2006 | 2.123 | -3.5264 | 54.772
18.5 | 2.2134 | 2.1345 | -3.566 | 54.766
18.6 | 2.2263 | 2.146 | -3.6059 | 54.76
18.7 | 2.2392 | 2.1575 | -3.6461 | 54.754
18.8 | 2.252 | 2.169 | -3.6865 | 54.748
18.9 | 2.2649 | 2.1805 | -3.7271 | 54.742
19 | 2.2778 | 2.192 | -3.768 | 54.736
19.1 | 2.2908 | 2.2035 | -3.8092 | 54.73
19.2 | 2.3037 | 2.215 | -3.8506 | 54.723
19.3 | 2.3166 | 2.2265 | -3.8922 | 54.717
19.4 | 2.3296 | 2.238 | -3.9341 | 54.711
19.5 | 2.3426 | 2.2495 | -3.9762 | 54.705
19.6 | 2.3556 | 2.2609 | -4.0186 | 54.699
19.7 | 2.3686 | 2.2724 | -4.0612 | 54.693
19.8 | 2.3817 | 2.2839 | -4.104 | 54.687
19.9 | 2.3947 | 2.2954 | -4.1471 | 54.681
20 | 2.4078 | 2.3069 | -4.1905 | 54.675
20.1 | 2.4209 | 2.3184 | -4.234 | 54.669
20.2 | 2.434 | 2.3298 | -4.2778 | 54.663
20.3 | 2.4471 | 2.3413 | -4.3219 | 54.658
20.4 | 2.4602 | 2.3528 | -4.3662 | 54.652
20.5 | 2.4734 | 2.3643 | -4.4107 | 54.646
20.6 | 2.4865 | 2.3757 | -4.4555 | 54.64
20.7 | 2.4997 | 2.3872 | -4.5005 | 54.635
20.8 | 2.5129 | 2.3987 | -4.5457 | 54.629
20.9 | 2.5261 | 2.4102 | -4.5912 | 54.624
21 | 2.5394 | 2.4216 | -4.6369 | 54.618
21.1 | 2.5526 | 2.4331 | -4.6829 | 54.613
21.2 | 2.5659 | 2.4446 | -4.729 | 54.607
21.3 | 2.5792 | 2.456 | -4.7754 | 54.602
21.4 | 2.5925 | 2.4675 | -4.8221 | 54.597
21.5 | 2.6058 | 2.479 | -4.8689 | 54.592
21.6 | 2.6192 | 2.4904 | -4.916 | 54.587
21.7 | 2.6325 | 2.5019 | -4.9634 | 54.582
21.8 | 2.6459 | 2.5133 | -5.0109 | 54.578
21.9 | 2.6593 | 2.5248 | -5.0587 | 54.573
22 | 2.6728 | 2.5363 | -5.1067 | 54.568
22.1 | 2.6862 | 2.5477 | -5.1549 | 54.564
22.2 | 2.6997 | 2.5592 | -5.2033 | 54.559
22.3 | 2.7131 | 2.5706 | -5.252 | 54.555
22.4 | 2.7266 | 2.5821 | -5.3009 | 54.551
22.5 | 2.7401 | 2.5935 | -5.35 | 54.547
22.6 | 2.7537 | 2.605 | -5.3993 | 54.543
22.7 | 2.7672 | 2.6165 | -5.4489 | 54.539
22.8 | 2.7808 | 2.6279 | -5.4986 | 54.536
22.9 | 2.7944 | 2.6394 | -5.5486 | 54.532
23 | 2.808 | 2.6508 | -5.5988 | 54.529
23.1 | 2.8217 | 2.6623 | -5.6492 | 54.526
23.2 | 2.8353 | 2.6737 | -5.6999 | 54.522
23.3 | 2.849 | 2.6852 | -5.7507 | 54.519
23.4 | 2.8627 | 2.6966 | -5.8018 | 54.517
23.5 | 2.8764 | 2.7081 | -5.853 | 54.514
23.6 | 2.8902 | 2.7195 | -5.9045 | 54.511
23.7 | 2.9039 | 2.731 | -5.9562 | 54.509
23.8 | 2.9177 | 2.7424 | -6.0081 | 54.506
23.9 | 2.9315 | 2.7538 | -6.0602 | 54.504
24 | 2.9453 | 2.7653 | -6.1125 | 54.502
24.1 | 2.9592 | 2.7767 | -6.165 | 54.5
24.2 | 2.973 | 2.7882 | -6.2177 | 54.498
24.3 | 2.9869 | 2.7996 | -6.2706 | 54.497
24.4 | 3.0008 | 2.8111 | -6.3238 | 54.495
24.5 | 3.0148 | 2.8225 | -6.3771 | 54.494
24.6 | 3.0287 | 2.834 | -6.4306 | 54.493
24.7 | 3.0427 | 2.8454 | -6.4844 | 54.492
24.8 | 3.0567 | 2.8568 | -6.5383 | 54.491
24.9 | 3.0707 | 2.8683 | -6.5925 | 54.49
25 | 3.0848 | 2.8797 | -6.6468 | 54.489
25.1 | 3.0988 | 2.8912 | -6.7013 | 54.489
25.2 | 3.1129 | 2.9026 | -6.7561 | 54.489
25.3 | 3.127 | 2.9141 | -6.811 | 54.489
25.4 | 3.1412 | 2.9255 | -6.8662 | 54.489
25.5 | 3.1553 | 2.9369 | -6.9215 | 54.489
25.6 | 3.1695 | 2.9484 | -6.977 | 54.489
25.7 | 3.1837 | 2.9598 | -7.0327 | 54.49
25.8 | 3.198 | 2.9713 | -7.0887 | 54.49
25.9 | 3.2122 | 2.9827 | -7.1448 | 54.491
26 | 3.2265 | 2.9942 | -7.2011 | 54.492
26.1 | 3.2408 | 3.0056 | -7.2576 | 54.493
26.2 | 3.2551 | 3.017 | -7.3143 | 54.494
26.3 | 3.2695 | 3.0285 | -7.3712 | 54.495
26.4 | 3.2839 | 3.0399 | -7.4282 | 54.496
26.5 | 3.2983 | 3.0514 | -7.4855 | 54.498
26.6 | 3.3127 | 3.0628 | -7.543 | 54.499
26.7 | 3.3271 | 3.0743 | -7.6006 | 54.501
26.8 | 3.3416 | 3.0857 | -7.6585 | 54.503
26.9 | 3.3561 | 3.0972 | -7.7165 | 54.505
27 | 3.3707 | 3.1086 | -7.7748 | 54.507
27.1 | 3.3852 | 3.12 | -7.8332 | 54.509
27.2 | 3.3998 | 3.1315 | -7.8918 | 54.512
27.3 | 3.4144 | 3.1429 | -7.9506 | 54.514
27.4 | 3.429 | 3.1544 | -8.0096 | 54.517
27.5 | 3.4437 | 3.1658 | -8.0688 | 54.52
27.6 | 3.4584 | 3.1773 | -8.1281 | 54.523
27.7 | 3.4731 | 3.1887 | -8.1877 | 54.526
27.8 | 3.4879 | 3.2002 | -8.2474 | 54.529
27.9 | 3.5026 | 3.2116 | -8.3073 | 54.532
28 | 3.5174 | 3.2231 | -8.3675 | 54.536
28.1 | 3.5322 | 3.2346 | -8.4278 | 54.539
28.2 | 3.5471 | 3.246 | -8.4883 | 54.543
28.3 | 3.562 | 3.2575 | -8.5489 | 54.547
28.4 | 3.5769 | 3.2689 | -8.6098 | 54.551
28.5 | 3.5918 | 3.2804 | -8.6709 | 54.555
28.6 | 3.6068 | 3.2918 | -8.7321 | 54.56
28.7 | 3.6218 | 3.3033 | -8.7935 | 54.564
28.8 | 3.6368 | 3.3147 | -8.8552 | 54.569
28.9 | 3.6518 | 3.3262 | -8.9169 | 54.573
29 | 3.6669 | 3.3377 | -8.9789 | 54.578
29.1 | 3.682 | 3.3491 | -9.0411 | 54.583
29.2 | 3.6972 | 3.3606 | -9.1034 | 54.589
29.3 | 3.7123 | 3.3721 | -9.166 | 54.594
29.4 | 3.7275 | 3.3835 | -9.2287 | 54.6
29.5 | 3.7428 | 3.395 | -9.2916 | 54.605
29.6 | 3.758 | 3.4065 | -9.3547 | 54.611
29.7 | 3.7733 | 3.4179 | -9.418 | 54.617
29.8 | 3.7886 | 3.4294 | -9.4814 | 54.624
29.9 | 3.804 | 3.4409 | -9.545 | 54.63
30 | 3.8193 | 3.4523 | -9.6089 | 54.637
30.1 | 3.8348 | 3.4638 | -9.6729 | 54.645
30.2 | 3.8502 | 3.4753 | -9.737 | 54.652
30.3 | 3.8657 | 3.4868 | -9.8014 | 54.659
30.4 | 3.8812 | 3.4983 | -9.8659 | 54.667
30.5 | 3.8967 | 3.5097 | -9.9306 | 54.675
30.6 | 3.9123 | 3.5212 | -9.9955 | 54.683
30.7 | 3.9279 | 3.5327 | -10.0606 | 54.691
30.8 | 3.9435 | 3.5442 | -10.1258 | 54.7
30.9 | 3.9592 | 3.5557 | -10.1912 | 54.709
31 | 3.9749 | 3.5672 | -10.2568 | 54.718
31.1 | 3.9906 | 3.5787 | -10.3226 | 54.727
31.2 | 4.0064 | 3.5902 | -10.3885 | 54.737
31.3 | 4.0222 | 3.6017 | -10.4547 | 54.747
31.4 | 4.038 | 3.6132 | -10.521 | 54.758
31.5 | 4.0539 | 3.6247 | -10.5874 | 54.768
31.6 | 4.0698 | 3.6362 | -10.654 | 54.779
31.7 | 4.0857 | 3.6477 | -10.7208 | 54.791
31.8 | 4.1017 | 3.6592 | -10.7878 | 54.803
31.9 | 4.1177 | 3.6707 | -10.8549 | 54.815
32 | 4.1337 | 3.6822 | -10.9223 | 54.828
32.1 | 4.1498 | 3.6937 | -10.9897 | 54.841
32.2 | 4.1659 | 3.7052 | -11.0573 | 54.854
32.3 | 4.182 | 3.7168 | -11.1251 | 54.868
32.4 | 4.1982 | 3.7283 | -11.1931 | 54.883
32.5 | 4.2144 | 3.7398 | -11.2612 | 54.898
32.6 | 4.2307 | 3.7513 | -11.3295 | 54.913
32.7 | 4.2469 | 3.7629 | -11.3979 | 54.929
32.8 | 4.2633 | 3.7744 | -11.4665 | 54.945
32.9 | 4.2796 | 3.786 | -11.5352 | 54.962
33 | 4.296 | 3.7975 | -11.6041 | 54.979
33.1 | 4.3125 | 3.8091 | -11.6732 | 54.997
33.2 | 4.3289 | 3.8206 | -11.7423 | 55.016
33.3 | 4.3454 | 3.8322 | -11.8117 | 55.035
33.4 | 4.362 | 3.8437 | -11.8812 | 55.055
33.5 | 4.3786 | 3.8553 | -11.9508 | 55.075
33.6 | 4.3952 | 3.8669 | -12.0206 | 55.096
33.7 | 4.4119 | 3.8784 | -12.0905 | 55.118
33.8 | 4.4286 | 3.89 | -12.1605 | 55.141
33.9 | 4.4453 | 3.9016 | -12.2307 | 55.164
34 | 4.4621 | 3.9132 | -12.301 | 55.188
34.1 | 4.4789 | 3.9248 | -12.3714 | 55.212
34.2 | 4.4958 | 3.9364 | -12.442 | 55.238
34.3 | 4.5126 | 3.948 | -12.5127 | 55.264
34.4 | 4.5296 | 3.9596 | -12.5835 | 55.291
34.5 | 4.5466 | 3.9712 | -12.6545 | 55.319
34.6 | 4.5636 | 3.9828 | -12.7256 | 55.347
34.7 | 4.5806 | 3.9945 | -12.7968 | 55.377
34.8 | 4.5978 | 4.0061 | -12.8681 | 55.407
34.9 | 4.6149 | 4.0178 | -12.9395 | 55.438
35 | 4.6321 | 4.0294 | -13.011 | 55.47
35.1 | 4.6493 | 4.0411 | -13.0827 | 55.495
35.2 | 4.6666 | 4.0527 | -13.1545 | 55.528
35.3 | 4.6839 | 4.0644 | -13.2263 | 55.562
35.4 | 4.7012 | 4.0761 | -13.2983 | 55.598
35.5 | 4.7186 | 4.0877 | -13.3704 | 55.634
35.6 | 4.7361 | 4.0994 | -13.4426 | 55.671
35.7 | 4.7536 | 4.1111 | -13.5149 | 55.708
35.8 | 4.7711 | 4.1228 | -13.5873 | 55.747
35.9 | 4.7887 | 4.1346 | -13.6598 | 55.787
36 | 4.8063 | 4.1463 | -13.7323 | 55.827
36.1 | 4.824 | 4.158 | -13.805 | 55.869
36.2 | 4.8417 | 4.1698 | -13.8777 | 55.911
36.3 | 4.8594 | 4.1815 | -13.9506 | 55.955
36.4 | 4.8772 | 4.1933 | -14.0235 | 55.999
36.5 | 4.8951 | 4.205 | -14.0965 | 56.045
36.6 | 4.913 | 4.2168 | -14.1695 | 56.091
36.7 | 4.9309 | 4.2286 | -14.2427 | 56.139
36.8 | 4.9489 | 4.2404 | -14.3159 | 56.187
36.9 | 4.9669 | 4.2522 | -14.3892 | 56.237
37 | 4.985 | 4.264 | -14.4625 | 56.287
37.1 | 5.0031 | 4.2759 | -14.5359 | 56.339
37.2 | 5.0213 | 4.2877 | -14.6094 | 56.391
37.3 | 5.0395 | 4.2996 | -14.683 | 56.445
37.4 | 5.0578 | 4.3114 | -14.7566 | 56.5
37.5 | 5.0761 | 4.3233 | -14.8303 | 56.555
37.6 | 5.0945 | 4.3352 | -14.904 | 56.612
37.7 | 5.1129 | 4.3471 | -14.9778 | 56.67
37.8 | 5.1314 | 4.359 | -15.0516 | 56.729
37.9 | 5.1499 | 4.3709 | -15.1255 | 56.789
38 | 5.1684 | 4.3829 | -15.1994 | 56.85
38.1 | 5.1871 | 4.3948 | -15.2734 | 56.912
38.2 | 5.2057 | 4.4068 | -15.3474 | 56.976
38.3 | 5.2244 | 4.4188 | -15.4215 | 57.04
38.4 | 5.2432 | 4.4308 | -15.4956 | 57.105
38.5 | 5.262 | 4.4428 | -15.5698 | 57.172
38.6 | 5.2809 | 4.4548 | -15.644 | 57.239
38.7 | 5.2999 | 4.4668 | -15.7182 | 57.308
38.8 | 5.3188 | 4.4789 | -15.7924 | 57.378
38.9 | 5.3379 | 4.4909 | -15.8667 | 57.448
39 | 5.357 | 4.503 | -15.9411 | 57.52
39.1 | 5.3761 | 4.5151 | -16.0154 | 57.593
39.2 | 5.3953 | 4.5272 | -16.0898 | 57.667
39.3 | 5.4146 | 4.5393 | -16.1642 | 57.742
39.4 | 5.4339 | 4.5515 | -16.2387 | 57.819
39.5 | 5.4532 | 4.5636 | -16.3132 | 57.896
39.6 | 5.4726 | 4.5758 | -16.3877 | 57.974
39.7 | 5.4921 | 4.588 | -16.4622 | 58.054
39.8 | 5.5117 | 4.6002 | -16.5367 | 58.134
39.9 | 5.5312 | 4.6124 | -16.6113 | 58.215
40 | 5.5509 | 4.6247 | -16.6859 | 58.298